## Инвертор_МЭИ
name | address | editable | description | scale | scaleB | unit | value | type | group | period | size | degree | min_value | max_value | widget
group WATCH
UPTIME | 0x200000 | 0 | Время работы | 1 | 0 | s | 110.86 | FLOAT | WATCH | 1 |  | 0 | -2147483648 | 2147483647 | QtWidgets
DRIVE_STATE | 0x200001 | 0 | Состояние | 1 | 0 |  | 0 | UNSIGNED16 | WATCH | 1 |  | 0 | 0 | 65535 | QtWidgets
FAULTS | 0x200002 | 0 | Ошибки | 1 | 0 |  | 0 | UNSIGNED32 | WATCH | 1 |  | 0 | 0 | 4294967295 | QtWidgets
DC_VOLTAGE | 0x200003 | 0 | Напряжение ЗПТ | 1 | 0 | V | 8.547 | FLOAT | WATCH | 1 |  | 0 | -2147483648 | 2147483647 | QtWidgets
DC_CURRENT | 0x200004 | 0 | Потребляемый ток | 1 | 0 | A | -0.13428 | FLOAT | WATCH | 1 |  | 0 | -2147483648 | 2147483647 | QtWidgets
FIELD_CURRENT | 0x200005 | 0 | Ток обмотки возбуждения | 1 | 0 | A | -0.029526 | FLOAT | WATCH | 1 |  | 0 | -2147483648 | 2147483647 | QtWidgets
STATOR_CURRENT | 0x200006 | 0 | Ток статора | 1 | 0 | A | 0 | FLOAT | WATCH | 1 |  | 0 | -2147483648 | 2147483647 | QtWidgets
PHA_CURRENT | 0x200007 | 0 | Ток фазы А | 1 | 0 | A | -1.3828e-05 | FLOAT | WATCH | 1 |  | 0 | -2147483648 | 2147483647 | QtWidgets
PHB_CURRENT | 0x200008 | 0 | Ток фазы В | 1 | 0 | A | 0.78335 | FLOAT | WATCH | 1 |  | 0 | -2147483648 | 2147483647 | QtWidgets
PHC_CURRENT | 0x200009 | 0 | Ток фазы С | 1 | 0 | A | 5.9605e-08 | FLOAT | WATCH | 1 |  | 0 | -2147483648 | 2147483647 | QtWidgets
D_CURRENT | 0x20000A | 0 | Ток Id | 1 | 0 | A | 0 | FLOAT | WATCH | 1 |  | 0 | -2147483648 | 2147483647 | QtWidgets
Q_CURRENT | 0x20000B | 0 | Ток Iq | 1 | 0 | A | 0 | FLOAT | WATCH | 1 |  | 0 | -2147483648 | 2147483647 | QtWidgets
PHA_TEMP | 0x20000C | 0 | Температура фазы А | 1 | 0 | °C | 0 | FLOAT | WATCH | 1 |  | 0 | -2147483648 | 2147483647 | QtWidgets
PHB_TEMP | 0x20000D | 0 | Температура фазы В | 1 | 0 | °C | 0 | FLOAT | WATCH | 1 |  | 0 | -2147483648 | 2147483647 | QtWidgets
PHC_TEMP | 0x20000E | 0 | Температура фазы С | 1 | 0 | °C | 0 | FLOAT | WATCH | 1 |  | 0 | -2147483648 | 2147483647 | QtWidgets
CASE_TEMP | 0x20000F | 0 | Температура воздуха | 1 | 0 | °C | 28.0963 | FLOAT | WATCH | 1 |  | 0 | -2147483648 | 2147483647 | QtWidgets
MOTOR_S_TEMP | 0x200010 | 0 | Температура статора | 1 | 0 | °C | 40.6494 | FLOAT | WATCH | 1 |  | 0 | -2147483648 | 2147483647 | QtWidgets
MOTOR_FW_TEMP | 0x200011 | 0 | Температура ОВ | 1 | 0 | °C | 42.3697 | FLOAT | WATCH | 1 |  | 0 | -2147483648 | 2147483647 | QtWidgets
GAMMA_ANGLE_DEG | 0x200012 | 1 | Gamma | 1 | 0 | ° | 0 | FLOAT | WATCH | 1 |  | 0 | -2147483648 | 2147483647 | QtWidgets
SPEED_RPM | 0x200013 | 1 | Скорость мотора | 1 | 0 | rpm | 0 | FLOAT | WATCH | 1 |  | 0 | -2147483648 | 2147483647 | QtWidgets
TORQUE | 0x200014 | 0 | Момент | 1 | 0 | Nm | 0 | FLOAT | WATCH | 1 |  | 0 | -2147483648 | 2147483647 | QtWidgets
MECH_POWER | 0x200015 | 0 | Мощность механическая | 1 | 0 | W | 0 | FLOAT | WATCH | 1 |  | 0 | -2147483648 | 2147483647 | QtWidgets
OUT_ELEC_POWER | 0x200016 | 0 | Мощность электрическая | 1 | 0 | W | 0 | FLOAT | WATCH | 1 |  | 0 | -2147483648 | 2147483647 | QtWidgets
group CONTACTOR
DCLINK_CHARGE_THRESHOLD | 0x210300 | 1 | Напряжение срабатывания основного контактора | 1 | 0 | V | 320 | FLOAT | CONTACTOR | 1 |  | 0 | -2147483648 | 2147483647 | QtWidgets
DCLINK_CHARGE_TIMEOUT | 0x210301 | 1 | Максимальное время ожидания нарастания напряжения в ЗПТ до уровня срабатывания основного контактора | 1 | 0 | ms | 1000 | UNSIGNED32 | CONTACTOR | 1 |  | 0 | 0 | 4294967295 | QtWidgets
DCLINK_CONTACTOR_HOLDUP | 0x210302 | 1 | Время выдержки от срабатывания основного контактора до отключения зарядного контактора | 1 | 0 | ms | 2000 | UNSIGNED32 | CONTACTOR | 1 |  | 0 | 0 | 4294967295 | QtWidgets
DCLINK_DISCHARGE_THRESHOLD | 0x210303 | 1 | Пороговое напряжение шины постоянного тока при отключении | 1 | 0 | V | 300 | FLOAT | CONTACTOR | 1 |  | 0 | -2147483648 | 2147483647 | QtWidgets
DCLINK_DISCHARGE_TIMEOUT | 0x210304 | 1 | Максимальное время ожидания паденияния напряжения в ЗПТ до размыкания основного контактора | 1 | 0 | ms | 5000 | UNSIGNED32 | CONTACTOR | 1 |  | 0 | 0 | 4294967295 | QtWidgets
group CONVERTER
UVP_DC | 0x210200 | 1 | Уставка защиты от понижения напряжения в ЗПТ | 1 | 0 | V | 280 | FLOAT | CONVERTER | 1 |  | 0 | -2147483648 | 2147483647 | QtWidgets
OVP_DC | 0x210201 | 1 | Уставка защиты от повышения напряжения в ЗПТ | 1 | 0 | V | 450 | FLOAT | CONVERTER | 1 |  | 0 | -2147483648 | 2147483647 | QtWidgets
OCP_PHASE | 0x210202 | 1 | Уставка защиты от превышения фазного тока | 1 | 0 | A | 320 | FLOAT | CONVERTER | 1 |  | 0 | -2147483648 | 2147483647 | QtWidgets
OCP_FIELD | 0x210203 | 1 | Уставка защиты от превышения тока возбуждения | 1 | 0 | A | 100 | FLOAT | CONVERTER | 1 |  | 0 | -2147483648 | 2147483647 | QtWidgets
OCP_DC | 0x210204 | 1 | Уставка защиты от превышения тока ЗПТ | 1 | 0 | A | 1000 | FLOAT | CONVERTER | 1 |  | 0 | -2147483648 | 2147483647 | QtWidgets
OTP_JUNCTION | 0x210205 | 1 | Уставка защиты от перегрева ключей | 1 | 0 | °C | 105 | FLOAT | CONVERTER | 1 |  | 0 | -2147483648 | 2147483647 | QtWidgets
OTP_CASE | 0x210206 | 1 | Уставка защиты от перегрева инвертора | 1 | 0 | °C | 90 | FLOAT | CONVERTER | 1 |  | 0 | -2147483648 | 2147483647 | QtWidgets
FAN_TEMP_TH_ON | 0x210207 | 1 | Температура включения вентилятора | 1 | 0 | °C | 65 | FLOAT | CONVERTER | 1 |  | 0 | -2147483648 | 2147483647 | QtWidgets
FAN_TEMP_TH_OFF | 0x210208 | 1 | Температура выключения вентилятора | 1 | 0 | °C | 55 | FLOAT | CONVERTER | 1 |  | 0 | -2147483648 | 2147483647 | QtWidgets
group MCOSERVER
PERIOD_HB | 0x210400 | 1 | Период HeartBeat | 1 | 0 | ms | 1000 | UNSIGNED32 | MCOSERVER | 1 |  | 0 | 0 | 4294967295 | QtWidgets
PERIOD_TPDO1 | 0x210401 | 1 | Период сообщения по 0х181 | 1 | 0 | ms | 100 | UNSIGNED32 | MCOSERVER | 1 |  | 0 | 0 | 4294967295 | QtWidgets
PERIOD_TPDO2 | 0x210402 | 1 | Период сообщения по 0х281 | 1 | 0 | ms | 1000 | UNSIGNED32 | MCOSERVER | 1 |  | 0 | 0 | 4294967295 | QtWidgets
PERIOD_TPDO3 | 0x210403 | 1 | Период сообщения по 0х381 | 1 | 0 | ms | 100 | UNSIGNED32 | MCOSERVER | 1 |  | 0 | 0 | 4294967295 | QtWidgets
PERIOD_TPDO4 | 0x210404 | 1 | Период сообщения по 0х481 | 1 | 0 | ms | 100 | UNSIGNED32 | MCOSERVER | 1 |  | 0 | 0 | 4294967295 | QtWidgets
group MODEL
REFERENCE | 0x210100 | 1 | Тип управляющего задания | 1 | 0 | Nm | 1 | UNSIGNED16 | MODEL | 1 |  | 0 | 0 | 65535 | QtWidgets
IS_MOTOR_MAX | 0x210109 | 1 | Максимальный ток двигателя в двигательном режиме | 1 | 0 | A | 270 | FLOAT | MODEL | 1 |  | 0 | -2147483648 | 2147483647 | QtWidgets
IS_GENER_MAX | 0x21010A | 1 | Максимальный ток двигателя в режиме торможения | 1 | 0 | A | 270 | FLOAT | MODEL | 1 |  | 0 | -2147483648 | 2147483647 | QtWidgets
IF_MAX | 0x21010B | 1 | Максимальный ток возбуждения | 1 | 0 | A | 20 | FLOAT | MODEL | 1 |  | 0 | -2147483648 | 2147483647 | QtWidgets
TORQUE_POS_MAX | 0x21010C | 1 | Максимальный момент в положительном направлении | 1 | 0 | Nm | 140 | FLOAT | MODEL | 1 |  | 0 | -2147483648 | 2147483647 | QtWidgets
TORQUE_NEG_MAX | 0x21010D | 1 | Максимальный момент в отрицательном направлении | 1 | 0 | Nm | -140 | FLOAT | MODEL | 1 |  | 0 | -2147483648 | 2147483647 | QtWidgets
SPEED_MAX | 0x21010E | 1 | Максимальная скорость | 1 | 0 | rpm | 8000 | FLOAT | MODEL | 1 |  | 0 | -2147483648 | 2147483647 | QtWidgets
group MODEL_FLUX_WEAKENING
KP_FLUXWEAK | 0x21010F | 1 | Коэффициент усиления пропорциональной составляющей регулятора ослабления поля | 1 | 0 |  | 1 | FLOAT | MODEL_FLUX_WEAKENING | 1 |  | 0 | -2147483648 | 2147483647 | QtWidgets
KI_FLUXWEAK | 0x210110 | 1 | Коэффициент усиления интегрирующей составляющей регулятора ослабления поля | 1 | 0 |  | 10 | FLOAT | MODEL_FLUX_WEAKENING | 1 |  | 0 | -2147483648 | 2147483647 | QtWidgets
ID_MAX_FLUXWEAK | 0x210111 | 1 | Ограничение выхода регулятора ослабления поля | 1 | 0 | A | 75 | FLOAT | MODEL_FLUX_WEAKENING | 1 |  | 0 | -2147483648 | 2147483647 | QtWidgets
group MODEL_REGULATORS
KP_SPEED | 0x210101 | 1 | Коэффициент усиления пропорциональной составляющей регулятора скорости | 1 | 0 |  | 0.2 | FLOAT | MODEL_REGULATORS | 1 |  | 0 | -2147483648 | 2147483647 | QtWidgets
KI_SPEED | 0x210102 | 1 | Коэффициент усиления интегрирующей составляющей регулятора скорости | 1 | 0 |  | 1e-05 | FLOAT | MODEL_REGULATORS | 1 |  | 0 | -2147483648 | 2147483647 | QtWidgets
KP_ID | 0x210103 | 1 | Коэффициент усиления пропорциональной составляющей регулятора тока Id | 1 | 0 |  | 2.2 | FLOAT | MODEL_REGULATORS | 1 |  | 0 | -2147483648 | 2147483647 | QtWidgets
KI_ID | 0x210104 | 1 | Коэффициент усиления интегрирующей составляющей регулятора тока Id | 1 | 0 |  | 0.022 | FLOAT | MODEL_REGULATORS | 1 |  | 0 | -2147483648 | 2147483647 | QtWidgets
KP_IQ | 0x210105 | 1 | Коэффициент усиления пропорциональной составляющей регулятора тока Iq | 1 | 0 |  | 1.1 | FLOAT | MODEL_REGULATORS | 1 |  | 0 | -2147483648 | 2147483647 | QtWidgets
KI_IQ | 0x210106 | 1 | Коэффициент усиления интегрирующей составляющей регулятора тока Iq | 1 | 0 |  | 0.011 | FLOAT | MODEL_REGULATORS | 1 |  | 0 | -2147483648 | 2147483647 | QtWidgets
KP_IF | 0x210107 | 1 | Коэффициент усиления пропорциональной составляющей регулятора тока возбуждения | 1 | 0 |  | 50 | FLOAT | MODEL_REGULATORS | 1 |  | 0 | -2147483648 | 2147483647 | QtWidgets
KI_IF | 0x210108 | 1 | Коэффициент усиления интегрирующей составляющей регулятора тока возбуждения | 1 | 0 |  | 0.05 | FLOAT | MODEL_REGULATORS | 1 |  | 0 | -2147483648 | 2147483647 | QtWidgets
group MOTOR
R | 0x210000 | 1 | Сопротивление обмоток статора | 1 | 0 | Ω | 0.025 | FLOAT | MOTOR | 1 |  | 0 | -2147483648 | 2147483647 | QtWidgets
LD | 0x210001 | 1 | Индуктивность по оси D | 1 | 0 | H | 0.00026 | FLOAT | MOTOR | 1 |  | 0 | -2147483648 | 2147483647 | QtWidgets
KLD | 0x210002 | 1 | Коэффициент зависимости LD от тока возбуждения | 1 | 0 |  | 0 | FLOAT | MOTOR | 1 |  | 0 | -2147483648 | 2147483647 | QtWidgets
LQ | 0x210003 | 1 | Индуктивность по оси Q | 1 | 0 | H | 0.00012 | FLOAT | MOTOR | 1 |  | 0 | -2147483648 | 2147483647 | QtWidgets
KLQ | 0x210004 | 1 | Коэффициент зависимости LQ от тока возбуждения | 1 | 0 |  | 0 | FLOAT | MOTOR | 1 |  | 0 | -2147483648 | 2147483647 | QtWidgets
OTP_STATOR | 0x210005 | 1 | Уставка защиты от перегрева двигателя | 1 | 0 | °C | 175 | FLOAT | MOTOR | 1 |  | 0 | -2147483648 | 2147483647 | QtWidgets
OTP_FW | 0x210006 | 1 | Уставка защиты от перегрева обмотки возбуждения | 1 | 0 | °C | 175 | FLOAT | MOTOR | 1 |  | 0 | -2147483648 | 2147483647 | QtWidgets
FAN_TEMP_TH_ON | 0x210007 | 1 | Температура включения вентилятора | 1 | 0 | °C | 80 | FLOAT | MOTOR | 1 |  | 0 | -2147483648 | 2147483647 | QtWidgets
FAN_TEMP_TH_OFF | 0x210008 | 1 | Температура выключения вентилятора | 1 | 0 | °C | 70 | FLOAT | MOTOR | 1 |  | 0 | -2147483648 | 2147483647 | QtWidgets
group POSSENS
SECTORS | 0x210500 | 1 | Порядок секторов ДПР | 1 | 0 |  | 999999 | UNSIGNED32 | POSSENS | 1 |  | 0 | 0 | 4294967295 | QtWidgets
CAL_S_CURRENT | 0x210501 | 1 | Амплитуда фазного тока при калибровке | 1 | 0 | A | 150 | FLOAT | POSSENS | 1 |  | 0 | -2147483648 | 2147483647 | QtWidgets
CAL_F_CURRENT | 0x210502 | 1 | Ток ОВ при калибровке | 1 | 0 | A | 3 | FLOAT | POSSENS | 1 |  | 0 | -2147483648 | 2147483647 | QtWidgets
CAL_SPEED_RPM | 0x210503 | 1 | Скорость вращения двигателя при калибровке | 1 | 0 | rpm | 120 | FLOAT | POSSENS | 1 |  | 0 | -2147483648 | 2147483647 | QtWidgets
group DEVICE
DEVICE NAME | 0x100800 | 0 | Имя устройства | 1 | 0 |  | 21075 | UNSIGNED16 | DEVICE | 1 |  | 0 | 0 | 65535 | QtWidgets
SOFTWARE VERSION | 0x5FFF00 | 0 | Версия ПО | 1 | 0 |  | 22092 | UNSIGNED32 | SOFTWARE | 1 |  | 0 | 0 | 4294967295 | QtWidgets
BUILD CONFIGURATION | 0x5FFF01 | 0 | Версия сборки | 1 | 0 |  | 25938 | UNSIGNED16 | SOFTWARE | 1 |  | 0 | 0 | 65535 | QtWidgets