## node
name | req_id | ans_id | protocol | serial_number | firm_version | errors_req | errors_erase | v_errors_erase | warnings_req | to_eeprom | from_eeprom
КВУ_ТТС | 0x00000603 | 0x00000583 | CANOpen | 0x101700 | 0x210301 | 0x212401 | 0x212501 | 1 | 0x212403 | 0x210202 | 0x210201
КВУ_Цикл+ | 0x1850460E | 0x00000594 | CANOpen | 0x200204 | 0x200203 | 0x5b0d03, 0x5b0d04, 0x5b0d05, 0x5b0d06 | 0x5b0d02 | 1 | 0x5b0f02, 0x5b0f03, 0x5b110a
Инвертор_МЭИ | 0x00000601 | 0x00000581 | CANOpen | 0x100800 | 0x5FFF00 | 0x200002 | 0x200205 |  |  | 0x200202
Инвертор_Цикл+ | 0x1806869A | 0x00000581 | CANOpen | 0x181004 | 0x181003 | 0x510e0d, 0x510e0e, 0x510e0f, 0x510e10 | 0x250203 | 1
Рулевая_перед_Томск | 0x000004F5 | 0x000004F7 | MODBUS | 0x0159 | 0x002A | 0x00 | 0x01F4 | 5
Рулевая_зад_Томск | 0x000004F6 | 0x000004F8 | MODBUS | 0x0159 | 0x002A | 0x00 | 0x01F4 | 5
ТАБ | 0x00000620 | 0x000005A0 | CANOpen | 0x2A0001 | 0x406006 | 0x420004, 0x420059
Избранное

## errors
value_error | name_error | description_error | important_parametr | check_link
node КВУ_ТТС
4096 | 'LIGHTS CONTROL At least one lights pin error' | тут какое-то описание по ошибке 'LIGHTS CONTROL At least one lights pin error' | GLOBAL_MANUAL_ENABLE, PSTED_VOLTAGE, SYSTEM_24V_VOLTAGE | важная ссылка1, важная ссылка2, важная ссылка3
6144 | 'EEPROM CRC' | тут какое-то описание по ошибке 'EEPROM CRC' | GLOBAL_MANUAL_ENABLE, PSTED_VOLTAGE, SYSTEM_24V_VOLTAGE | важная ссылка1, важная ссылка2, важная ссылка4
6145 | 'EEPROM Hardware' | тут какое-то описание по ошибке 'EEPROM Hardware' | GLOBAL_MANUAL_ENABLE, PSTED_VOLTAGE, SYSTEM_24V_VOLTAGE | важная ссылка1, важная ссылка2, важная ссылка5
6146 | 'EEPROM Nullptr' | тут какое-то описание по ошибке 'EEPROM Nullptr' | GLOBAL_MANUAL_ENABLE, PSTED_VOLTAGE, SYSTEM_24V_VOLTAGE | важная ссылка1, важная ссылка2, важная ссылка6
6148 | 'EEPROM Verification' | тут какое-то описание по ошибке 'EEPROM Verification' | GLOBAL_MANUAL_ENABLE, PSTED_VOLTAGE, SYSTEM_24V_VOLTAGE | важная ссылка1, важная ссылка2, важная ссылка7
6403 | 'EEPROM Init timeout' | тут какое-то описание по ошибке 'EEPROM Init timeout' | GLOBAL_MANUAL_ENABLE, PSTED_VOLTAGE, SYSTEM_24V_VOLTAGE | важная ссылка1, важная ссылка2, важная ссылка8
10243 | 'FRONT STEERING Overheat' | тут какое-то описание по ошибке 'FRONT STEERING Overheat' | GLOBAL_MANUAL_ENABLE, PSTED_VOLTAGE, SYSTEM_24V_VOLTAGE | важная ссылка1, важная ссылка2, важная ссылка9
10244 | 'FRONT STEERING Stator high current' | тут какое-то описание по ошибке 'FRONT STEERING Stator high current' | GLOBAL_MANUAL_ENABLE, PSTED_VOLTAGE, SYSTEM_24V_VOLTAGE | важная ссылка1, важная ссылка2, важная ссылка10
10245 | 'FRONT STEERING Supply voltage low' | тут какое-то описание по ошибке 'FRONT STEERING Supply voltage low' | GLOBAL_MANUAL_ENABLE, PSTED_VOLTAGE, SYSTEM_24V_VOLTAGE | важная ссылка1, важная ссылка2, важная ссылка11
10246 | 'FRONT STEERING Supply voltage high' | тут какое-то описание по ошибке 'FRONT STEERING Supply voltage high' | GLOBAL_MANUAL_ENABLE, PSTED_VOLTAGE, SYSTEM_24V_VOLTAGE | важная ссылка1, важная ссылка2, важная ссылка12
10496 | 'FRONT STEERING Offline' | тут какое-то описание по ошибке 'FRONT STEERING Offline' | GLOBAL_MANUAL_ENABLE, PSTED_VOLTAGE, SYSTEM_24V_VOLTAGE | важная ссылка1, важная ссылка2, важная ссылка13
12291 | 'REAR STEERING Overheat' | тут какое-то описание по ошибке 'REAR STEERING Overheat' | GLOBAL_MANUAL_ENABLE, PSTED_VOLTAGE, SYSTEM_24V_VOLTAGE | важная ссылка1, важная ссылка2, важная ссылка14
12292 | 'REAR STEERING Stator high current' | тут какое-то описание по ошибке 'REAR STEERING Stator high current' | GLOBAL_MANUAL_ENABLE, PSTED_VOLTAGE, SYSTEM_24V_VOLTAGE | важная ссылка1, важная ссылка2, важная ссылка15
12293 | 'REAR STEERING Supply voltage low' | тут какое-то описание по ошибке 'REAR STEERING Supply voltage low' | GLOBAL_MANUAL_ENABLE, PSTED_VOLTAGE, SYSTEM_24V_VOLTAGE | важная ссылка1, важная ссылка2, важная ссылка16
12294 | 'REAR STEERING Supply voltage high' | тут какое-то описание по ошибке 'REAR STEERING Supply voltage high' | GLOBAL_MANUAL_ENABLE, PSTED_VOLTAGE, SYSTEM_24V_VOLTAGE | важная ссылка1, важная ссылка2, важная ссылка17
12544 | 'REAR STEERING Offline' | тут какое-то описание по ошибке 'REAR STEERING Offline' | GLOBAL_MANUAL_ENABLE, PSTED_VOLTAGE, SYSTEM_24V_VOLTAGE | важная ссылка1, важная ссылка2, важная ссылка18
14592 | 'PARKING BRAKE Pin hardware error', | тут какое-то описание по ошибке 'PARKING BRAKE Pin hardware error', | GLOBAL_MANUAL_ENABLE, PSTED_VOLTAGE, SYSTEM_24V_VOLTAGE | важная ссылка1, важная ссылка2, важная ссылка19
18432 | 'ABS FL Hardware' | тут какое-то описание по ошибке 'ABS FL Hardware' | GLOBAL_MANUAL_ENABLE, PSTED_VOLTAGE, SYSTEM_24V_VOLTAGE | важная ссылка1, важная ссылка2, важная ссылка20
18433 | 'ABS FL Wiring' | тут какое-то описание по ошибке 'ABS FL Wiring' | GLOBAL_MANUAL_ENABLE, PSTED_VOLTAGE, SYSTEM_24V_VOLTAGE | важная ссылка1, важная ссылка2, важная ссылка21
18434 | 'ABS FL Warning' | тут какое-то описание по ошибке 'ABS FL Warning' | GLOBAL_MANUAL_ENABLE, PSTED_VOLTAGE, SYSTEM_24V_VOLTAGE | важная ссылка1, важная ссылка2, важная ссылка22
18435 | 'ABS FL Failure' | тут какое-то описание по ошибке 'ABS FL Failure' | GLOBAL_MANUAL_ENABLE, PSTED_VOLTAGE, SYSTEM_24V_VOLTAGE | важная ссылка1, важная ссылка2, важная ссылка23
18436 | 'ABS FR Hardware' | тут какое-то описание по ошибке 'ABS FR Hardware' | GLOBAL_MANUAL_ENABLE, PSTED_VOLTAGE, SYSTEM_24V_VOLTAGE | важная ссылка1, важная ссылка2, важная ссылка24
18437 | 'ABS FR Wiring' | тут какое-то описание по ошибке 'ABS FR Wiring' | GLOBAL_MANUAL_ENABLE, PSTED_VOLTAGE, SYSTEM_24V_VOLTAGE | важная ссылка1, важная ссылка2, важная ссылка25
18438 | 'ABS FR Warning' | тут какое-то описание по ошибке 'ABS FR Warning' | GLOBAL_MANUAL_ENABLE, PSTED_VOLTAGE, SYSTEM_24V_VOLTAGE | важная ссылка1, важная ссылка2, важная ссылка26
18439 | 'ABS FR Failure' | тут какое-то описание по ошибке 'ABS FR Failure' | GLOBAL_MANUAL_ENABLE, PSTED_VOLTAGE, SYSTEM_24V_VOLTAGE | важная ссылка1, важная ссылка2, важная ссылка27
18440 | 'ABS RL Hardware' | тут какое-то описание по ошибке 'ABS RL Hardware' | GLOBAL_MANUAL_ENABLE, PSTED_VOLTAGE, SYSTEM_24V_VOLTAGE | важная ссылка1, важная ссылка2, важная ссылка28
18441 | 'ABS RL Wiring' | тут какое-то описание по ошибке 'ABS RL Wiring' | GLOBAL_MANUAL_ENABLE, PSTED_VOLTAGE, SYSTEM_24V_VOLTAGE | важная ссылка1, важная ссылка2, важная ссылка29
18442 | 'ABS RL Warning' | тут какое-то описание по ошибке 'ABS RL Warning' | GLOBAL_MANUAL_ENABLE, PSTED_VOLTAGE, SYSTEM_24V_VOLTAGE | важная ссылка1, важная ссылка2, важная ссылка30
18443 | 'ABS RL Failure' | тут какое-то описание по ошибке 'ABS RL Failure' | GLOBAL_MANUAL_ENABLE, PSTED_VOLTAGE, SYSTEM_24V_VOLTAGE | важная ссылка1, важная ссылка2, важная ссылка31
18444 | 'ABS RR Hardware' | тут какое-то описание по ошибке 'ABS RR Hardware' | GLOBAL_MANUAL_ENABLE, PSTED_VOLTAGE, SYSTEM_24V_VOLTAGE | важная ссылка1, важная ссылка2, важная ссылка32
18445 | 'ABS RR Wiring' | тут какое-то описание по ошибке 'ABS RR Wiring' | GLOBAL_MANUAL_ENABLE, PSTED_VOLTAGE, SYSTEM_24V_VOLTAGE | важная ссылка1, важная ссылка2, важная ссылка33
18446 | 'ABS RR Warning' | тут какое-то описание по ошибке 'ABS RR Warning' | GLOBAL_MANUAL_ENABLE, PSTED_VOLTAGE, SYSTEM_24V_VOLTAGE | важная ссылка1, важная ссылка2, важная ссылка34
18447 | 'ABS RR Failure' | тут какое-то описание по ошибке 'ABS RR Failure' | GLOBAL_MANUAL_ENABLE, PSTED_VOLTAGE, SYSTEM_24V_VOLTAGE | важная ссылка1, важная ссылка2, важная ссылка35
20481 | 'DISCRETE INPUTS Antifreeze sensor' | тут какое-то описание по ошибке 'DISCRETE INPUTS Antifreeze sensor' | GLOBAL_MANUAL_ENABLE, PSTED_VOLTAGE, SYSTEM_24V_VOLTAGE | важная ссылка1, важная ссылка2, важная ссылка36
20736 | 'DISCRETE INPUTS Red button' | тут какое-то описание по ошибке 'DISCRETE INPUTS Red button' | GLOBAL_MANUAL_ENABLE, PSTED_VOLTAGE, SYSTEM_24V_VOLTAGE | важная ссылка1, важная ссылка2, важная ссылка37
20738 | 'DISCRETE INPUTS Brake fluid sensor' | тут какое-то описание по ошибке 'DISCRETE INPUTS Brake fluid sensor' | GLOBAL_MANUAL_ENABLE, PSTED_VOLTAGE, SYSTEM_24V_VOLTAGE | важная ссылка1, важная ссылка2, важная ссылка38
22529 | 'IOLIB ERRORS ERROR_NON_FATAL' | тут какое-то описание по ошибке 'IOLIB ERRORS ERROR_NON_FATAL' | GLOBAL_MANUAL_ENABLE, PSTED_VOLTAGE, SYSTEM_24V_VOLTAGE | важная ссылка1, важная ссылка2, важная ссылка39
22531 | 'IOLIB ERRORS WARNING_CFG_FLASH' | тут какое-то описание по ошибке 'IOLIB ERRORS WARNING_CFG_FLASH' | GLOBAL_MANUAL_ENABLE, PSTED_VOLTAGE, SYSTEM_24V_VOLTAGE | важная ссылка1, важная ссылка2, важная ссылка40
22532 | 'IOLIB ERRORS WARNING_FLASH' | тут какое-то описание по ошибке 'IOLIB ERRORS WARNING_FLASH' | GLOBAL_MANUAL_ENABLE, PSTED_VOLTAGE, SYSTEM_24V_VOLTAGE | важная ссылка1, важная ссылка2, важная ссылка41
22533 | 'IOLIB ERRORS WARNING_RAM' | тут какое-то описание по ошибке 'IOLIB ERRORS WARNING_RAM' | GLOBAL_MANUAL_ENABLE, PSTED_VOLTAGE, SYSTEM_24V_VOLTAGE | важная ссылка1, важная ссылка2, важная ссылка42
22784 | 'IOLIB ERRORS ERROR_FATAL' | тут какое-то описание по ошибке 'IOLIB ERRORS ERROR_FATAL' | GLOBAL_MANUAL_ENABLE, PSTED_VOLTAGE, SYSTEM_24V_VOLTAGE | важная ссылка1, важная ссылка2, важная ссылка43
22786 | 'IOLIB ERRORS ERROR_FPU' | тут какое-то описание по ошибке 'IOLIB ERRORS ERROR_FPU' | GLOBAL_MANUAL_ENABLE, PSTED_VOLTAGE, SYSTEM_24V_VOLTAGE | важная ссылка1, важная ссылка2, важная ссылка44
24579 | 'CHARGING BMS_OFFLINE' | тут какое-то описание по ошибке 'CHARGING BMS_OFFLINE' | GLOBAL_MANUAL_ENABLE, PSTED_VOLTAGE, SYSTEM_24V_VOLTAGE | важная ссылка1, важная ссылка2, важная ссылка45
24580 | 'CHARGING BZU_HARDWARE_FAILURE' | тут какое-то описание по ошибке 'CHARGING BZU_HARDWARE_FAILURE' | GLOBAL_MANUAL_ENABLE, PSTED_VOLTAGE, SYSTEM_24V_VOLTAGE | важная ссылка1, важная ссылка2, важная ссылка46
24581 | 'CHARGING BZU_OVERHEAT' | тут какое-то описание по ошибке 'CHARGING BZU_OVERHEAT' | GLOBAL_MANUAL_ENABLE, PSTED_VOLTAGE, SYSTEM_24V_VOLTAGE | важная ссылка1, важная ссылка2, важная ссылка47
24582 | 'CHARGING BZU_INPUT_VOLTAGE_ERROR' | тут какое-то описание по ошибке 'CHARGING BZU_INPUT_VOLTAGE_ERROR' | GLOBAL_MANUAL_ENABLE, PSTED_VOLTAGE, SYSTEM_24V_VOLTAGE | важная ссылка1, важная ссылка2, важная ссылка48
24583 | 'CHARGING BZU_COMMUNICATION_ERROR' | тут какое-то описание по ошибке 'CHARGING BZU_COMMUNICATION_ERROR' | GLOBAL_MANUAL_ENABLE, PSTED_VOLTAGE, SYSTEM_24V_VOLTAGE | важная ссылка1, важная ссылка2, важная ссылка49
24832 | 'CHARGING BZU_OFFLINE' | тут какое-то описание по ошибке 'CHARGING BZU_OFFLINE' | GLOBAL_MANUAL_ENABLE, PSTED_VOLTAGE, SYSTEM_24V_VOLTAGE | важная ссылка1, важная ссылка2, важная ссылка50
24833 | 'CHARGING PSTED pin error', | тут какое-то описание по ошибке 'CHARGING PSTED pin error', | GLOBAL_MANUAL_ENABLE, PSTED_VOLTAGE, SYSTEM_24V_VOLTAGE | важная ссылка1, важная ссылка2, важная ссылка51
24834 | 'CHARGING BZU offline', | тут какое-то описание по ошибке 'CHARGING BZU offline', | GLOBAL_MANUAL_ENABLE, PSTED_VOLTAGE, SYSTEM_24V_VOLTAGE | важная ссылка1, важная ссылка2, важная ссылка52
26629 | 'HYDRAULIC BRAKES Graceful driver', | тут какое-то описание по ошибке 'HYDRAULIC BRAKES Graceful driver', | GLOBAL_MANUAL_ENABLE, PSTED_VOLTAGE, SYSTEM_24V_VOLTAGE | важная ссылка1, важная ссылка2, важная ссылка53
26633 | 'HYDRAULIC BRAKES NON_ZERO_STARTUP_VELOCITY ' | тут какое-то описание по ошибке 'HYDRAULIC BRAKES NON_ZERO_STARTUP_VELOCITY ' | GLOBAL_MANUAL_ENABLE, PSTED_VOLTAGE, SYSTEM_24V_VOLTAGE | важная ссылка1, важная ссылка2, важная ссылка54
26880 | 'HYDRAULIC BRAKES Accumulator' | тут какое-то описание по ошибке 'HYDRAULIC BRAKES Accumulator' | GLOBAL_MANUAL_ENABLE, PSTED_VOLTAGE, SYSTEM_24V_VOLTAGE | важная ссылка1, важная ссылка2, важная ссылка55
26881 | 'HYDRAULIC BRAKES Contour L' | тут какое-то описание по ошибке 'HYDRAULIC BRAKES Contour L' | GLOBAL_MANUAL_ENABLE, PSTED_VOLTAGE, SYSTEM_24V_VOLTAGE | важная ссылка1, важная ссылка2, важная ссылка56
26882 | 'HYDRAULIC BRAKES Contour R' | тут какое-то описание по ошибке 'HYDRAULIC BRAKES Contour R' | GLOBAL_MANUAL_ENABLE, PSTED_VOLTAGE, SYSTEM_24V_VOLTAGE | важная ссылка1, важная ссылка2, важная ссылка57
26883 | 'HYDRAULIC BRAKES Contour L', | тут какое-то описание по ошибке 'HYDRAULIC BRAKES Contour L', | GLOBAL_MANUAL_ENABLE, PSTED_VOLTAGE, SYSTEM_24V_VOLTAGE | важная ссылка1, важная ссылка2, важная ссылка58
26884 | 'HYDRAULIC BRAKES Contour R', | тут какое-то описание по ошибке 'HYDRAULIC BRAKES Contour R', | GLOBAL_MANUAL_ENABLE, PSTED_VOLTAGE, SYSTEM_24V_VOLTAGE | важная ссылка1, важная ссылка2, важная ссылка59
26888 | 'HYDRAULIC BRAKES GRACEFUL_DRIVER ' | тут какое-то описание по ошибке 'HYDRAULIC BRAKES GRACEFUL_DRIVER ' | GLOBAL_MANUAL_ENABLE, PSTED_VOLTAGE, SYSTEM_24V_VOLTAGE | важная ссылка1, важная ссылка2, важная ссылка60
26890 | 'HYDRAULIC BRAKES CALIBRATOR_UNIT_CHECK_ERROR ' | тут какое-то описание по ошибке 'HYDRAULIC BRAKES CALIBRATOR_UNIT_CHECK_ERROR ' | GLOBAL_MANUAL_ENABLE, PSTED_VOLTAGE, SYSTEM_24V_VOLTAGE | важная ссылка1, важная ссылка2, важная ссылка61
28672 | 'SUSPENSION Hardware fault' | тут какое-то описание по ошибке 'SUSPENSION Hardware fault' | GLOBAL_MANUAL_ENABLE, PSTED_VOLTAGE, SYSTEM_24V_VOLTAGE | важная ссылка1, важная ссылка2, важная ссылка62
28673 | 'SUSPENSION Pressure limit warning' | тут какое-то описание по ошибке 'SUSPENSION Pressure limit warning' | GLOBAL_MANUAL_ENABLE, PSTED_VOLTAGE, SYSTEM_24V_VOLTAGE | важная ссылка1, важная ссылка2, важная ссылка63
28674 | 'SUSPENSION Height timeout warning' | тут какое-то описание по ошибке 'SUSPENSION Height timeout warning' | GLOBAL_MANUAL_ENABLE, PSTED_VOLTAGE, SYSTEM_24V_VOLTAGE | важная ссылка1, важная ссылка2, важная ссылка64
30720 | 'VOLTAGE MONITORING V24 undervoltage' | тут какое-то описание по ошибке 'VOLTAGE MONITORING V24 undervoltage' | GLOBAL_MANUAL_ENABLE, PSTED_VOLTAGE, SYSTEM_24V_VOLTAGE | важная ссылка1, важная ссылка2, важная ссылка65
30721 | 'VOLTAGE MONITORING V24 overvoltage' | тут какое-то описание по ошибке 'VOLTAGE MONITORING V24 overvoltage' | GLOBAL_MANUAL_ENABLE, PSTED_VOLTAGE, SYSTEM_24V_VOLTAGE | важная ссылка1, важная ссылка2, важная ссылка66
30722 | 'VOLTAGE MONITORING V12 undervoltage' | тут какое-то описание по ошибке 'VOLTAGE MONITORING V12 undervoltage' | GLOBAL_MANUAL_ENABLE, PSTED_VOLTAGE, SYSTEM_24V_VOLTAGE | важная ссылка1, важная ссылка2, важная ссылка67
30723 | 'VOLTAGE MONITORING V12 overvoltage' | тут какое-то описание по ошибке 'VOLTAGE MONITORING V12 overvoltage' | GLOBAL_MANUAL_ENABLE, PSTED_VOLTAGE, SYSTEM_24V_VOLTAGE | важная ссылка1, важная ссылка2, важная ссылка68
30724 | 'VOLTAGE MONITORING IOLIB_24V' | тут какое-то описание по ошибке 'VOLTAGE MONITORING IOLIB_24V' | GLOBAL_MANUAL_ENABLE, PSTED_VOLTAGE, SYSTEM_24V_VOLTAGE | важная ссылка1, важная ссылка2, важная ссылка69
30725 | 'VOLTAGE MONITORING IOLIB_12V' | тут какое-то описание по ошибке 'VOLTAGE MONITORING IOLIB_12V' | GLOBAL_MANUAL_ENABLE, PSTED_VOLTAGE, SYSTEM_24V_VOLTAGE | важная ссылка1, важная ссылка2, важная ссылка70
32784 | 'PSTED Contactor warning' | тут какое-то описание по ошибке 'PSTED Contactor warning' | GLOBAL_MANUAL_ENABLE, PSTED_VOLTAGE, SYSTEM_24V_VOLTAGE | важная ссылка1, важная ссылка2, важная ссылка71
32785 | 'PSTED Overheat warning' | тут какое-то описание по ошибке 'PSTED Overheat warning' | GLOBAL_MANUAL_ENABLE, PSTED_VOLTAGE, SYSTEM_24V_VOLTAGE | важная ссылка1, важная ссылка2, важная ссылка72
32786 | 'PSTED Sensor warning' | тут какое-то описание по ошибке 'PSTED Sensor warning' | GLOBAL_MANUAL_ENABLE, PSTED_VOLTAGE, SYSTEM_24V_VOLTAGE | важная ссылка1, важная ссылка2, важная ссылка73
32787 | PSTED High voltage warning' | тут какое-то описание по ошибке PSTED High voltage warning' | GLOBAL_MANUAL_ENABLE, PSTED_VOLTAGE, SYSTEM_24V_VOLTAGE | важная ссылка1, важная ссылка2, важная ссылка74
32788 | PSTED Other warning' | тут какое-то описание по ошибке PSTED Other warning' | GLOBAL_MANUAL_ENABLE, PSTED_VOLTAGE, SYSTEM_24V_VOLTAGE | важная ссылка1, важная ссылка2, важная ссылка75
33024 | 'PSTED Offline' | тут какое-то описание по ошибке 'PSTED Offline' | GLOBAL_MANUAL_ENABLE, PSTED_VOLTAGE, SYSTEM_24V_VOLTAGE | важная ссылка1, важная ссылка2, важная ссылка76
33025 | 'PSTED Hardware fault' | тут какое-то описание по ошибке 'PSTED Hardware fault' | GLOBAL_MANUAL_ENABLE, PSTED_VOLTAGE, SYSTEM_24V_VOLTAGE | важная ссылка1, важная ссылка2, важная ссылка77
33026 | 'PSTED Emergency stop' | тут какое-то описание по ошибке 'PSTED Emergency stop' | GLOBAL_MANUAL_ENABLE, PSTED_VOLTAGE, SYSTEM_24V_VOLTAGE | важная ссылка1, важная ссылка2, важная ссылка78
33027 | 'PSTED Overheat' | тут какое-то описание по ошибке 'PSTED Overheat' | GLOBAL_MANUAL_ENABLE, PSTED_VOLTAGE, SYSTEM_24V_VOLTAGE | важная ссылка1, важная ссылка2, важная ссылка79
33028 | 'PSTED Phys limits' | тут какое-то описание по ошибке 'PSTED Phys limits' | GLOBAL_MANUAL_ENABLE, PSTED_VOLTAGE, SYSTEM_24V_VOLTAGE | важная ссылка1, важная ссылка2, важная ссылка80
33029 | 'PSTED Contactor fault' | тут какое-то описание по ошибке 'PSTED Contactor fault' | GLOBAL_MANUAL_ENABLE, PSTED_VOLTAGE, SYSTEM_24V_VOLTAGE | важная ссылка1, важная ссылка2, важная ссылка81
33030 | 'PSTED Software and config' | тут какое-то описание по ошибке 'PSTED Software and config' | GLOBAL_MANUAL_ENABLE, PSTED_VOLTAGE, SYSTEM_24V_VOLTAGE | важная ссылка1, важная ссылка2, важная ссылка82
33031 | 'PSTED Precharge fault' | тут какое-то описание по ошибке 'PSTED Precharge fault' | GLOBAL_MANUAL_ENABLE, PSTED_VOLTAGE, SYSTEM_24V_VOLTAGE | важная ссылка1, важная ссылка2, важная ссылка83
33034 | 'PSTED Other errors' | тут какое-то описание по ошибке 'PSTED Other errors' | GLOBAL_MANUAL_ENABLE, PSTED_VOLTAGE, SYSTEM_24V_VOLTAGE | важная ссылка1, важная ссылка2, важная ссылка84
35072 | 'POWER MANAGEMENT Mass relay pin' | тут какое-то описание по ошибке 'POWER MANAGEMENT Mass relay pin' | GLOBAL_MANUAL_ENABLE, PSTED_VOLTAGE, SYSTEM_24V_VOLTAGE | важная ссылка1, важная ссылка2, важная ссылка85
35073 | 'POWER MANAGEMENT BKU turnoff pin' | тут какое-то описание по ошибке 'POWER MANAGEMENT BKU turnoff pin' | GLOBAL_MANUAL_ENABLE, PSTED_VOLTAGE, SYSTEM_24V_VOLTAGE | важная ссылка1, важная ссылка2, важная ссылка86
36864 | 'COOLING_FAN HARDWARE_ERROR' | тут какое-то описание по ошибке 'COOLING_FAN HARDWARE_ERROR' | GLOBAL_MANUAL_ENABLE, PSTED_VOLTAGE, SYSTEM_24V_VOLTAGE | важная ссылка1, важная ссылка2, важная ссылка87
36865 | 'COOLING_FAN WRONG_SETTINGS' | тут какое-то описание по ошибке 'COOLING_FAN WRONG_SETTINGS' | GLOBAL_MANUAL_ENABLE, PSTED_VOLTAGE, SYSTEM_24V_VOLTAGE | важная ссылка1, важная ссылка2, важная ссылка88
37120 | MAINFSM BKU_LOST_IN_ARMED' | тут какое-то описание по ошибке MAINFSM BKU_LOST_IN_ARMED' | GLOBAL_MANUAL_ENABLE, PSTED_VOLTAGE, SYSTEM_24V_VOLTAGE | важная ссылка1, важная ссылка2, важная ссылка89
43008 | 'COOLING_FAN HARDWARE_ERROR' | тут какое-то описание по ошибке 'COOLING_FAN HARDWARE_ERROR' | GLOBAL_MANUAL_ENABLE, PSTED_VOLTAGE, SYSTEM_24V_VOLTAGE | важная ссылка1, важная ссылка2, важная ссылка90
43009 | 'COOLING_FAN WRONG_SETTINGS' | тут какое-то описание по ошибке 'COOLING_FAN WRONG_SETTINGS' | GLOBAL_MANUAL_ENABLE, PSTED_VOLTAGE, SYSTEM_24V_VOLTAGE | важная ссылка1, важная ссылка2, важная ссылка91
45312 | DISCRETE_BRAKES HARDWARE_ERROR' | тут какое-то описание по ошибке DISCRETE_BRAKES HARDWARE_ERROR' | GLOBAL_MANUAL_ENABLE, PSTED_VOLTAGE, SYSTEM_24V_VOLTAGE | важная ссылка1, важная ссылка2, важная ссылка92
47360 | 'T15_CONTROL HARDWARE' | тут какое-то описание по ошибке 'T15_CONTROL HARDWARE' | GLOBAL_MANUAL_ENABLE, PSTED_VOLTAGE, SYSTEM_24V_VOLTAGE | важная ссылка1, важная ссылка2, важная ссылка93
49155 | DISCRETE_OUTPUT SUSP_VALVE_UP_1_PIN_ERROR' | тут какое-то описание по ошибке DISCRETE_OUTPUT SUSP_VALVE_UP_1_PIN_ERROR' | GLOBAL_MANUAL_ENABLE, PSTED_VOLTAGE, SYSTEM_24V_VOLTAGE | важная ссылка1, важная ссылка2, важная ссылка94
49156 | 'DISCRETE_OUTPUT SUSP_VALVE_UP_2_PIN_ERROR' | тут какое-то описание по ошибке 'DISCRETE_OUTPUT SUSP_VALVE_UP_2_PIN_ERROR' | GLOBAL_MANUAL_ENABLE, PSTED_VOLTAGE, SYSTEM_24V_VOLTAGE | важная ссылка1, важная ссылка2, важная ссылка95
49157 | 'DISCRETE_OUTPUT SUSP_VALVE_UP_3_PIN_ERROR' | тут какое-то описание по ошибке 'DISCRETE_OUTPUT SUSP_VALVE_UP_3_PIN_ERROR' | GLOBAL_MANUAL_ENABLE, PSTED_VOLTAGE, SYSTEM_24V_VOLTAGE | важная ссылка1, важная ссылка2, важная ссылка96
49158 | 'DISCRETE_OUTPUT SUSP_VALVE_UP_4_PIN_ERROR' | тут какое-то описание по ошибке 'DISCRETE_OUTPUT SUSP_VALVE_UP_4_PIN_ERROR' | GLOBAL_MANUAL_ENABLE, PSTED_VOLTAGE, SYSTEM_24V_VOLTAGE | важная ссылка1, важная ссылка2, важная ссылка97
49159 | 'DISCRETE_OUTPUT SUSP_VALVE_DOWN_1_PIN_ERROR' | тут какое-то описание по ошибке 'DISCRETE_OUTPUT SUSP_VALVE_DOWN_1_PIN_ERROR' | GLOBAL_MANUAL_ENABLE, PSTED_VOLTAGE, SYSTEM_24V_VOLTAGE | важная ссылка1, важная ссылка2, важная ссылка98
49160 | 'DISCRETE_OUTPUT SUSP_VALVE_DOWN_2_PIN_ERROR' | тут какое-то описание по ошибке 'DISCRETE_OUTPUT SUSP_VALVE_DOWN_2_PIN_ERROR' | GLOBAL_MANUAL_ENABLE, PSTED_VOLTAGE, SYSTEM_24V_VOLTAGE | важная ссылка1, важная ссылка2, важная ссылка99
49161 | 'DISCRETE_OUTPUT SUSP_VALVE_DOWN_3_PIN_ERROR' | тут какое-то описание по ошибке 'DISCRETE_OUTPUT SUSP_VALVE_DOWN_3_PIN_ERROR' | GLOBAL_MANUAL_ENABLE, PSTED_VOLTAGE, SYSTEM_24V_VOLTAGE | важная ссылка1, важная ссылка2, важная ссылка100
49162 | 'DISCRETE_OUTPUT SUSP_VALVE_DOWN_4_PIN_ERROR' | тут какое-то описание по ошибке 'DISCRETE_OUTPUT SUSP_VALVE_DOWN_4_PIN_ERROR' | GLOBAL_MANUAL_ENABLE, PSTED_VOLTAGE, SYSTEM_24V_VOLTAGE | важная ссылка1, важная ссылка2, важная ссылка101
49166 | 'DISCRETE_OUTPUT CHARGE_STATE_LED_PIN_ERROR' | тут какое-то описание по ошибке 'DISCRETE_OUTPUT CHARGE_STATE_LED_PIN_ERROR' | GLOBAL_MANUAL_ENABLE, PSTED_VOLTAGE, SYSTEM_24V_VOLTAGE | важная ссылка1, важная ссылка2, важная ссылка102
49408 | 'DISCRETE_OUTPUT PARKING_BRAKE_PIN_ERROR' | тут какое-то описание по ошибке 'DISCRETE_OUTPUT PARKING_BRAKE_PIN_ERROR' | GLOBAL_MANUAL_ENABLE, PSTED_VOLTAGE, SYSTEM_24V_VOLTAGE | важная ссылка1, важная ссылка2, важная ссылка103
49409 | 'DISCRETE_OUTPUT CHARGE_CP_PIN_ERROR' | тут какое-то описание по ошибке 'DISCRETE_OUTPUT CHARGE_CP_PIN_ERROR' | GLOBAL_MANUAL_ENABLE, PSTED_VOLTAGE, SYSTEM_24V_VOLTAGE | важная ссылка1, важная ссылка2, важная ссылка104
49410 | 'DISCRETE_OUTPUT START_PSTED_PIN_ERROR' | тут какое-то описание по ошибке 'DISCRETE_OUTPUT START_PSTED_PIN_ERROR' | GLOBAL_MANUAL_ENABLE, PSTED_VOLTAGE, SYSTEM_24V_VOLTAGE | важная ссылка1, важная ссылка2, важная ссылка105
49419 | 'DISCRETE_OUTPUT DISCRETE_BRAKE_PUMP_PIN_ERROR' | тут какое-то описание по ошибке 'DISCRETE_OUTPUT DISCRETE_BRAKE_PUMP_PIN_ERROR' | GLOBAL_MANUAL_ENABLE, PSTED_VOLTAGE, SYSTEM_24V_VOLTAGE | важная ссылка1, важная ссылка2, важная ссылка106
49420 | 'DISCRETE_OUTPUT DISCRETE_BRAKE_VALVE_1_8_PIN_ERROR' | тут какое-то описание по ошибке 'DISCRETE_OUTPUT DISCRETE_BRAKE_VALVE_1_8_PIN_ERROR' | GLOBAL_MANUAL_ENABLE, PSTED_VOLTAGE, SYSTEM_24V_VOLTAGE | важная ссылка1, важная ссылка2, важная ссылка107
49421 | 'DISCRETE_OUTPUT DISCRETE_BRAKE_VALVE_2_9_PIN_ERROR' | тут какое-то описание по ошибке 'DISCRETE_OUTPUT DISCRETE_BRAKE_VALVE_2_9_PIN_ERROR' | GLOBAL_MANUAL_ENABLE, PSTED_VOLTAGE, SYSTEM_24V_VOLTAGE | важная ссылка1, важная ссылка2, важная ссылка108
node КВУ_Цикл+
0x1 | 'Критическая ошибка ПСТЭД' | тут какое-то описание по ошибке 'Критическая ошибка ПСТЭД' | Серийный номер, Время активации помпы дискретного тормоза, Напряжение ЗПТ | важная ссылка1, важная ссылка2, важная ссылка110
0x2 | 'Критическая ошибка передней рулевой рейки' | тут какое-то описание по ошибке 'Критическая ошибка передней рулевой рейки' | Серийный номер, Время активации помпы дискретного тормоза, Напряжение ЗПТ | важная ссылка1, важная ссылка2, важная ссылка111
0x4 | 'Критическая ошибка задней рулевой рейки' | тут какое-то описание по ошибке 'Критическая ошибка задней рулевой рейки' | Серийный номер, Время активации помпы дискретного тормоза, Напряжение ЗПТ | важная ссылка1, важная ссылка2, важная ссылка112
0x8 | 'Критическая ошибка сервопривода 1 тормозной системы' | тут какое-то описание по ошибке 'Критическая ошибка сервопривода 1 тормозной системы' | Серийный номер, Время активации помпы дискретного тормоза, Напряжение ЗПТ | важная ссылка1, важная ссылка2, важная ссылка113
0x10 | 'Критическая ошибка сервопривода 2 тормозной системы' | тут какое-то описание по ошибке 'Критическая ошибка сервопривода 2 тормозной системы' | Серийный номер, Время активации помпы дискретного тормоза, Напряжение ЗПТ | важная ссылка1, важная ссылка2, важная ссылка114
0x20 | 'Сработала кнопка аварийной остановки' | тут какое-то описание по ошибке 'Сработала кнопка аварийной остановки' | Серийный номер, Время активации помпы дискретного тормоза, Напряжение ЗПТ | важная ссылка1, важная ссылка2, важная ссылка115
0x40 | 'NO_RUN_PSTED ' | тут какое-то описание по ошибке 'NO_RUN_PSTED ' | Серийный номер, Время активации помпы дискретного тормоза, Напряжение ЗПТ | важная ссылка1, важная ссылка2, важная ссылка116
0x80 | 'U_DC_SENSOR ' | тут какое-то описание по ошибке 'U_DC_SENSOR ' | Серийный номер, Время активации помпы дискретного тормоза, Напряжение ЗПТ | важная ссылка1, важная ссылка2, важная ссылка117
0x100 | 'U_DC_SENSOR_LOW ' | тут какое-то описание по ошибке 'U_DC_SENSOR_LOW ' | Серийный номер, Время активации помпы дискретного тормоза, Напряжение ЗПТ | важная ссылка1, важная ссылка2, важная ссылка118
0x200 | 'U_DC_SENSOR_HIGH' | тут какое-то описание по ошибке 'U_DC_SENSOR_HIGH' | Серийный номер, Время активации помпы дискретного тормоза, Напряжение ЗПТ | важная ссылка1, важная ссылка2, важная ссылка119
0x400 | 'Нет связи с ПСТЭД' | тут какое-то описание по ошибке 'Нет связи с ПСТЭД' | Серийный номер, Время активации помпы дискретного тормоза, Напряжение ЗПТ | важная ссылка1, важная ссылка2, важная ссылка120
0x800 | 'Нет связи с передней рулевой рейкой' | тут какое-то описание по ошибке 'Нет связи с передней рулевой рейкой' | Серийный номер, Время активации помпы дискретного тормоза, Напряжение ЗПТ | важная ссылка1, важная ссылка2, важная ссылка121
0x1000 | 'Нет связи с задней рулевой рейкой' | тут какое-то описание по ошибке 'Нет связи с задней рулевой рейкой' | Серийный номер, Время активации помпы дискретного тормоза, Напряжение ЗПТ | важная ссылка1, важная ссылка2, важная ссылка122
0x2000 | 'Нет связи с БКУ' | тут какое-то описание по ошибке 'Нет связи с БКУ' | Серийный номер, Время активации помпы дискретного тормоза, Напряжение ЗПТ | важная ссылка1, важная ссылка2, важная ссылка123
0x4000 | 'Нет связи с сервоприводом 2 тормозной системы' | тут какое-то описание по ошибке 'Нет связи с сервоприводом 2 тормозной системы' | Серийный номер, Время активации помпы дискретного тормоза, Напряжение ЗПТ | важная ссылка1, важная ссылка2, важная ссылка124
0x8000 | 'Нет связи с сервоприводом 1 тормозной системы' | тут какое-то описание по ошибке 'Нет связи с сервоприводом 1 тормозной системы' | Серийный номер, Время активации помпы дискретного тормоза, Напряжение ЗПТ | важная ссылка1, важная ссылка2, важная ссылка125
0x10000 | 'Ошибка загрузки сохраненных параметров из EEPROM' | тут какое-то описание по ошибке 'Ошибка загрузки сохраненных параметров из EEPROM' | Серийный номер, Время активации помпы дискретного тормоза, Напряжение ЗПТ | важная ссылка1, важная ссылка2, важная ссылка126
0x20000 | 'Фоновый цикл вызывается слишком редко' | тут какое-то описание по ошибке 'Фоновый цикл вызывается слишком редко' | Серийный номер, Время активации помпы дискретного тормоза, Напряжение ЗПТ | важная ссылка1, важная ссылка2, важная ссылка127
0x40000 | 'Прерывание 80кГц выходит за пределы своего бюджета времени' | тут какое-то описание по ошибке 'Прерывание 80кГц выходит за пределы своего бюджета времени' | Серийный номер, Время активации помпы дискретного тормоза, Напряжение ЗПТ | важная ссылка1, важная ссылка2, важная ссылка128
0x80000 | 'Прерывание 10кГц выходит за пределы своего бюджета времени' | тут какое-то описание по ошибке 'Прерывание 10кГц выходит за пределы своего бюджета времени' | Серийный номер, Время активации помпы дискретного тормоза, Напряжение ЗПТ | важная ссылка1, важная ссылка2, важная ссылка129
0x100000 | 'Прерывание 1кГц выходит за пределы своего бюджета времени' | тут какое-то описание по ошибке 'Прерывание 1кГц выходит за пределы своего бюджета времени' | Серийный номер, Время активации помпы дискретного тормоза, Напряжение ЗПТ | важная ссылка1, важная ссылка2, важная ссылка130
0x200000 | 'Ошибка входа 1 PPM (Управление по радиоканалу)' | тут какое-то описание по ошибке 'Ошибка входа 1 PPM (Управление по радиоканалу)' | Серийный номер, Время активации помпы дискретного тормоза, Напряжение ЗПТ | важная ссылка1, важная ссылка2, важная ссылка131
0x400000 | 'Ошибка входа 2 PPM (Управление по радиоканалу)' | тут какое-то описание по ошибке 'Ошибка входа 2 PPM (Управление по радиоканалу)' | Серийный номер, Время активации помпы дискретного тормоза, Напряжение ЗПТ | важная ссылка1, важная ссылка2, важная ссылка132
0x800000 | 'Ошибка входа 3 PPM (Управление по радиоканалу)' | тут какое-то описание по ошибке 'Ошибка входа 3 PPM (Управление по радиоканалу)' | Серийный номер, Время активации помпы дискретного тормоза, Напряжение ЗПТ | важная ссылка1, важная ссылка2, важная ссылка133
0x1000000 | 'Ошибка входа 4 PPM (Управление по радиоканалу)' | тут какое-то описание по ошибке 'Ошибка входа 4 PPM (Управление по радиоканалу)' | Серийный номер, Время активации помпы дискретного тормоза, Напряжение ЗПТ | важная ссылка1, важная ссылка2, важная ссылка134
0x2000000 | 'Ошибка управления по радиоканалу' | тут какое-то описание по ошибке 'Ошибка управления по радиоканалу' | Серийный номер, Время активации помпы дискретного тормоза, Напряжение ЗПТ | важная ссылка1, важная ссылка2, важная ссылка135
0x4000000 | 'Ошибка бортового зарядного устройства' | тут какое-то описание по ошибке 'Ошибка бортового зарядного устройства' | Серийный номер, Время активации помпы дискретного тормоза, Напряжение ЗПТ | важная ссылка1, важная ссылка2, важная ссылка136
0x8000000 | 'Нет свзи с бортовым зарядным устройством' | тут какое-то описание по ошибке 'Нет свзи с бортовым зарядным устройством' | Серийный номер, Время активации помпы дискретного тормоза, Напряжение ЗПТ | важная ссылка1, важная ссылка2, важная ссылка137
0x10000000 | 'Сработал датчик уровня тормозной жидкости' | тут какое-то описание по ошибке 'Сработал датчик уровня тормозной жидкости' | Серийный номер, Время активации помпы дискретного тормоза, Напряжение ЗПТ | важная ссылка1, важная ссылка2, важная ссылка138
0x20000000 | 'Сработал датчик уровня охлаждающей жидкости' | тут какое-то описание по ошибке 'Сработал датчик уровня охлаждающей жидкости' | Серийный номер, Время активации помпы дискретного тормоза, Напряжение ЗПТ | важная ссылка1, важная ссылка2, важная ссылка139
0x40000000 | 'BMS Fault' | тут какое-то описание по ошибке 'BMS Fault' | Серийный номер, Время активации помпы дискретного тормоза, Напряжение ЗПТ | важная ссылка1, важная ссылка2, важная ссылка140
node Инвертор_МЭИ |  | тут какое-то описание по ошибке | Серийный номер, Время активации помпы дискретного тормоза, Напряжение ЗПТ | важная ссылка1, важная ссылка2, важная ссылка141
0x000001 | 'Защита от снижения напряжения в ЗПТ' | тут какое-то описание по ошибке 'Защита от снижения напряжения в ЗПТ' | Серийный номер, Время активации помпы дискретного тормоза, Напряжение ЗПТ | важная ссылка1, важная ссылка2, важная ссылка142
0x000002 | 'Защита от повышения напряжения в ЗПТ' | тут какое-то описание по ошибке 'Защита от повышения напряжения в ЗПТ' | Серийный номер, Время активации помпы дискретного тормоза, Напряжение ЗПТ | важная ссылка1, важная ссылка2, важная ссылка143
0x000004 | 'Фазный сверхток' | тут какое-то описание по ошибке 'Фазный сверхток' | Серийный номер, Время активации помпы дискретного тормоза, Напряжение ЗПТ | важная ссылка1, важная ссылка2, важная ссылка144
0x000008 | 'Сверхток в обмотке возбуждения' | тут какое-то описание по ошибке 'Сверхток в обмотке возбуждения' | Серийный номер, Время активации помпы дискретного тормоза, Напряжение ЗПТ | важная ссылка1, важная ссылка2, важная ссылка145
0x000010 | 'Сверхток в звене постоянного тока' | тут какое-то описание по ошибке 'Сверхток в звене постоянного тока' | Серийный номер, Время активации помпы дискретного тормоза, Напряжение ЗПТ | важная ссылка1, важная ссылка2, важная ссылка146
0x000020 | 'Защита драйверов трёхфазного моста' | тут какое-то описание по ошибке 'Защита драйверов трёхфазного моста' | Серийный номер, Время активации помпы дискретного тормоза, Напряжение ЗПТ | важная ссылка1, важная ссылка2, важная ссылка147
0x000040 | 'Защита драйверов регулятора тока обмотки возбуждения' | тут какое-то описание по ошибке 'Защита драйверов регулятора тока обмотки возбуждения' | Серийный номер, Время активации помпы дискретного тормоза, Напряжение ЗПТ | важная ссылка1, важная ссылка2, важная ссылка148
0x000080 | 'Температурная защита силовых ключей' | тут какое-то описание по ошибке 'Температурная защита силовых ключей' | Серийный номер, Время активации помпы дискретного тормоза, Напряжение ЗПТ | важная ссылка1, важная ссылка2, важная ссылка149
0x000100 | 'Температурная защита преобразователя' | тут какое-то описание по ошибке 'Температурная защита преобразователя' | Серийный номер, Время активации помпы дискретного тормоза, Напряжение ЗПТ | важная ссылка1, важная ссылка2, важная ссылка150
0x000200 | 'Температурная защита двигателя' | тут какое-то описание по ошибке 'Температурная защита двигателя' | Серийный номер, Время активации помпы дискретного тормоза, Напряжение ЗПТ | важная ссылка1, важная ссылка2, важная ссылка151
0x000400 | 'Температурная защита обмотки возбуждения' | тут какое-то описание по ошибке 'Температурная защита обмотки возбуждения' | Серийный номер, Время активации помпы дискретного тормоза, Напряжение ЗПТ | важная ссылка1, важная ссылка2, важная ссылка152
0x000800 | 'Потеря соединения по CAN-шине' | тут какое-то описание по ошибке 'Потеря соединения по CAN-шине' | Серийный номер, Время активации помпы дискретного тормоза, Напряжение ЗПТ | важная ссылка1, важная ссылка2, важная ссылка153
0x001000 | 'Ошибка передачи данных по CAN-шине' | тут какое-то описание по ошибке 'Ошибка передачи данных по CAN-шине' | Серийный номер, Время активации помпы дискретного тормоза, Напряжение ЗПТ | важная ссылка1, важная ссылка2, важная ссылка154
0x002000 | 'Программная ошибка' | тут какое-то описание по ошибке 'Программная ошибка' | Серийный номер, Время активации помпы дискретного тормоза, Напряжение ЗПТ | важная ссылка1, важная ссылка2, важная ссылка155
0x004000 | 'Аппаратная ошибка' | тут какое-то описание по ошибке 'Аппаратная ошибка' | Серийный номер, Время активации помпы дискретного тормоза, Напряжение ЗПТ | важная ссылка1, важная ссылка2, важная ссылка156
0x008000 | 'Отказ датчика фазного тока' | тут какое-то описание по ошибке 'Отказ датчика фазного тока' | Серийный номер, Время активации помпы дискретного тормоза, Напряжение ЗПТ | важная ссылка1, важная ссылка2, важная ссылка157
0x010000 | 'Отказ датчика тока возбуждения' | тут какое-то описание по ошибке 'Отказ датчика тока возбуждения' | Серийный номер, Время активации помпы дискретного тормоза, Напряжение ЗПТ | важная ссылка1, важная ссылка2, важная ссылка158
0x020000 | 'Отказ датчика тока звена постоянного тока' | тут какое-то описание по ошибке 'Отказ датчика тока звена постоянного тока' | Серийный номер, Время активации помпы дискретного тормоза, Напряжение ЗПТ | важная ссылка1, важная ссылка2, важная ссылка159
0x040000 | 'Аварийный останов' | тут какое-то описание по ошибке 'Аварийный останов' | Серийный номер, Время активации помпы дискретного тормоза, Напряжение ЗПТ | важная ссылка1, важная ссылка2, важная ссылка160
0x080000 | 'Ошибка включения контакторов' | тут какое-то описание по ошибке 'Ошибка включения контакторов' | Серийный номер, Время активации помпы дискретного тормоза, Напряжение ЗПТ | важная ссылка1, важная ссылка2, важная ссылка161
0x100000 | 'Ошибка ДПР' | тут какое-то описание по ошибке 'Ошибка ДПР' | Серийный номер, Время активации помпы дискретного тормоза, Напряжение ЗПТ | важная ссылка1, важная ссылка2, важная ссылка162
node Инвертор_Цикл+
0x1 | '01 Авария от КВУ' | тут какое-то описание по ошибке '01 Авария от КВУ' | Момент, Напряжение ЗПТ, Серийный номер | важная ссылка1, важная ссылка2, важная ссылка164
0x2 | '02 Повышение Udc' | тут какое-то описание по ошибке '02 Повышение Udc' | Момент, Напряжение ЗПТ, Серийный номер | важная ссылка1, важная ссылка2, важная ссылка165
0x4 | '03 Сбой прогр-ы 1кГц' | тут какое-то описание по ошибке '03 Сбой прогр-ы 1кГц' | Момент, Напряжение ЗПТ, Серийный номер | важная ссылка1, важная ссылка2, важная ссылка166
0x8 | '04 Сбой прогр-ы 10кГц' | тут какое-то описание по ошибке '04 Сбой прогр-ы 10кГц' | Момент, Напряжение ЗПТ, Серийный номер | важная ссылка1, важная ссылка2, важная ссылка167
0x10 | '05 Сбой прогр-ы 80кГц' | тут какое-то описание по ошибке '05 Сбой прогр-ы 80кГц' | Момент, Напряжение ЗПТ, Серийный номер | важная ссылка1, важная ссылка2, важная ссылка168
0x20 | '06 Нет связи с UniCON' | тут какое-то описание по ошибке '06 Нет связи с UniCON' | Момент, Напряжение ЗПТ, Серийный номер | важная ссылка1, важная ссылка2, важная ссылка169
0x40 | '07 Сбой настроек' | тут какое-то описание по ошибке '07 Сбой настроек' | Момент, Напряжение ЗПТ, Серийный номер | важная ссылка1, важная ссылка2, важная ссылка170
0x80 | '08 Неверные настройки' | тут какое-то описание по ошибке '08 Неверные настройки' | Момент, Напряжение ЗПТ, Серийный номер | важная ссылка1, важная ссылка2, важная ссылка171
0x100 | '09 Отказ АЦП' | тут какое-то описание по ошибке '09 Отказ АЦП' | Момент, Напряжение ЗПТ, Серийный номер | важная ссылка1, важная ссылка2, важная ссылка172
0x200 | '10 Низкая изоляция' | тут какое-то описание по ошибке '10 Низкая изоляция' | Момент, Напряжение ЗПТ, Серийный номер | важная ссылка1, важная ссылка2, важная ссылка173
0x400 | '11 Понижение ЗПТ' | тут какое-то описание по ошибке '11 Понижение ЗПТ' | Момент, Напряжение ЗПТ, Серийный номер | важная ссылка1, важная ссылка2, важная ссылка174
0x800 | '12 Авария датчиков ЗПТ' | тут какое-то описание по ошибке '12 Авария датчиков ЗПТ' | Момент, Напряжение ЗПТ, Серийный номер | важная ссылка1, важная ссылка2, важная ссылка175
0x1000 | '13 Нет заряда ЗПТ' | тут какое-то описание по ошибке '13 Нет заряда ЗПТ' | Момент, Напряжение ЗПТ, Серийный номер | важная ссылка1, важная ссылка2, важная ссылка176
0x2000 | '14 Авария 14' | тут какое-то описание по ошибке '14 Авария 14' | Момент, Напряжение ЗПТ, Серийный номер | важная ссылка1, важная ссылка2, важная ссылка177
0x4000 | '15 Авария 15' | тут какое-то описание по ошибке '15 Авария 15' | Момент, Напряжение ЗПТ, Серийный номер | важная ссылка1, важная ссылка2, важная ссылка178
0x8000 | '16 Авария БМС общая' | тут какое-то описание по ошибке '16 Авария БМС общая' | Момент, Напряжение ЗПТ, Серийный номер | важная ссылка1, важная ссылка2, важная ссылка179
0x10000 | '17 Обрыв фазы' | тут какое-то описание по ошибке '17 Обрыв фазы' | Момент, Напряжение ЗПТ, Серийный номер | важная ссылка1, важная ссылка2, важная ссылка180
0x20000 | '18 Обрыв ОВ' | тут какое-то описание по ошибке '18 Обрыв ОВ' | Момент, Напряжение ЗПТ, Серийный номер | важная ссылка1, важная ссылка2, важная ссылка181
0x40000 | '19 Перегрев преобразователя' | тут какое-то описание по ошибке '19 Перегрев преобразователя' | Момент, Напряжение ЗПТ, Серийный номер | важная ссылка1, важная ссылка2, важная ссылка182
0x80000 | '20 Перегрев двигателя' | тут какое-то описание по ошибке '20 Перегрев двигателя' | Момент, Напряжение ЗПТ, Серийный номер | важная ссылка1, важная ссылка2, важная ссылка183
0x100000 | '21 Аппаратная инвертора' | тут какое-то описание по ошибке '21 Аппаратная инвертора' | Момент, Напряжение ЗПТ, Серийный номер | важная ссылка1, важная ссылка2, важная ссылка184
0x200000 | '22 Аппаратная возб.' | тут какое-то описание по ошибке '22 Аппаратная возб.' | Момент, Напряжение ЗПТ, Серийный номер | важная ссылка1, важная ссылка2, важная ссылка185
0x400000 | '23 Перегрев по модели' | тут какое-то описание по ошибке '23 Перегрев по модели' | Момент, Напряжение ЗПТ, Серийный номер | важная ссылка1, важная ссылка2, важная ссылка186
0x800000 | '24 Макс. ток фазы A' | тут какое-то описание по ошибке '24 Макс. ток фазы A' | Момент, Напряжение ЗПТ, Серийный номер | важная ссылка1, важная ссылка2, важная ссылка187
0x1000000 | '25 Макс. ток фазы B' | тут какое-то описание по ошибке '25 Макс. ток фазы B' | Момент, Напряжение ЗПТ, Серийный номер | важная ссылка1, важная ссылка2, важная ссылка188
0x2000000 | '26 Макс. ток фазы C' | тут какое-то описание по ошибке '26 Макс. ток фазы C' | Момент, Напряжение ЗПТ, Серийный номер | важная ссылка1, важная ссылка2, важная ссылка189
0x4000000 | '27 Превышение скорости' | тут какое-то описание по ошибке '27 Превышение скорости' | Момент, Напряжение ЗПТ, Серийный номер | важная ссылка1, важная ссылка2, важная ссылка190
0x8000000 | '28 Макс. ток ОВ' | тут какое-то описание по ошибке '28 Макс. ток ОВ' | Момент, Напряжение ЗПТ, Серийный номер | важная ссылка1, важная ссылка2, важная ссылка191
0x10000000 | '29 Отказ датчиков тока' | тут какое-то описание по ошибке '29 Отказ датчиков тока' | Момент, Напряжение ЗПТ, Серийный номер | важная ссылка1, важная ссылка2, важная ссылка192
0x20000000 | '30 Отказ ДПР' | тут какое-то описание по ошибке '30 Отказ ДПР' | Момент, Напряжение ЗПТ, Серийный номер | важная ссылка1, важная ссылка2, важная ссылка193
0x40000000 | '31 Запуск инв. при акт. ЗУ' | тут какое-то описание по ошибке '31 Запуск инв. при акт. ЗУ' | Момент, Напряжение ЗПТ, Серийный номер | важная ссылка1, важная ссылка2, важная ссылка194
0x80000000 | '32 Авария БМС инвертора' | тут какое-то описание по ошибке '32 Авария БМС инвертора' | Момент, Напряжение ЗПТ, Серийный номер | важная ссылка1, важная ссылка2, важная ссылка195
node Рулевая_перед_Томск
0x1 | 'авария модуля' | тут какое-то описание по ошибке 'авария модуля' | СТАТУС РАБОТЫ, Car number, PositionAbs | важная ссылка1, важная ссылка2, важная ссылка197
0x4 | 'авария датчика положения/калибровки' | тут какое-то описание по ошибке 'авария датчика положения/калибровки' | СТАТУС РАБОТЫ, Car number, PositionAbs | важная ссылка1, важная ссылка2, важная ссылка198
0x80 | 'перегрев силового радиатора' | тут какое-то описание по ошибке 'перегрев силового радиатора' | СТАТУС РАБОТЫ, Car number, PositionAbs | важная ссылка1, важная ссылка2, важная ссылка199
0x200 | 'перенапряжение Udc' | тут какое-то описание по ошибке 'перенапряжение Udc' | СТАТУС РАБОТЫ, Car number, PositionAbs | важная ссылка1, важная ссылка2, важная ссылка200
0x400 | 'понижение напряжения Udc' | тут какое-то описание по ошибке 'понижение напряжения Udc' | СТАТУС РАБОТЫ, Car number, PositionAbs | важная ссылка1, важная ссылка2, важная ссылка201
0x2000 | 'длительная токовая перегрузка' | тут какое-то описание по ошибке 'длительная токовая перегрузка' | СТАТУС РАБОТЫ, Car number, PositionAbs | важная ссылка1, важная ссылка2, важная ссылка202
0x4000 | 'неправильная полярность DC-мотора' | тут какое-то описание по ошибке 'неправильная полярность DC-мотора' | СТАТУС РАБОТЫ, Car number, PositionAbs | важная ссылка1, важная ссылка2, важная ссылка203
node Рулевая_зад_Томск
0x1 | 'авария модуля' | тут какое-то описание по ошибке 'авария модуля' | СТАТУС РАБОТЫ, Car number, PositionAbs | важная ссылка1, важная ссылка2, важная ссылка205
0x4 | 'авария датчика положения/калибровки' | тут какое-то описание по ошибке 'авария датчика положения/калибровки' | СТАТУС РАБОТЫ, Car number, PositionAbs | важная ссылка1, важная ссылка2, важная ссылка206
0x80 | 'перегрев силового радиатора' | тут какое-то описание по ошибке 'перегрев силового радиатора' | СТАТУС РАБОТЫ, Car number, PositionAbs | важная ссылка1, важная ссылка2, важная ссылка207
0x200 | 'перенапряжение Udc' | тут какое-то описание по ошибке 'перенапряжение Udc' | СТАТУС РАБОТЫ, Car number, PositionAbs | важная ссылка1, важная ссылка2, важная ссылка208
0x400 | 'понижение напряжения Udc' | тут какое-то описание по ошибке 'понижение напряжения Udc' | СТАТУС РАБОТЫ, Car number, PositionAbs | важная ссылка1, важная ссылка2, важная ссылка209
0x2000 | 'длительная токовая перегрузка' | тут какое-то описание по ошибке 'длительная токовая перегрузка' | СТАТУС РАБОТЫ, Car number, PositionAbs | важная ссылка1, важная ссылка2, важная ссылка210
0x4000 | 'неправильная полярность DC-мотора' | тут какое-то описание по ошибке 'неправильная полярность DC-мотора' | СТАТУС РАБОТЫ, Car number, PositionAbs | важная ссылка1, важная ссылка2, важная ссылка211
node ТАБ
0x1 | “Overcurrent” | тут какое-то описание по ошибке “Overcurrent” | Soc, Soh, Voltage | важная ссылка1, важная ссылка2, важная ссылка213
0x2 | “Undervoltage” | тут какое-то описание по ошибке “Undervoltage” | Soc, Soh, Voltage | важная ссылка1, важная ссылка2, важная ссылка214
0x4 | “Overvoltage” | тут какое-то описание по ошибке “Overvoltage” | Soc, Soh, Voltage | важная ссылка1, важная ссылка2, важная ссылка215
0x8 | “Low DCH temperature” | temperature is too low for discharging | Soc, Soh, Voltage | важная ссылка1, важная ссылка2, важная ссылка216
0x10 | “High DCH temperature” | temperature is too high for discharging | Soc, Soh, Voltage | важная ссылка1, важная ссылка2, важная ссылка217
0x20 | “Battery cover” |  | Soc, Soh, Voltage | важная ссылка1, важная ссылка2, важная ссылка218
0x40 | “High humidity” |  | Soc, Soh, Voltage | важная ссылка1, важная ссылка2, важная ссылка219
0x80 | “Water” |  | Soc, Soh, Voltage | важная ссылка1, важная ссылка2, важная ссылка220
0x100 | “High logic temperature” | some BMS Logic board is overheated | Soc, Soh, Voltage | важная ссылка1, важная ссылка2, важная ссылка221
0x200 | “Logic offline” | connection with some BMS Logic board is lost | Soc, Soh, Voltage | важная ссылка1, важная ссылка2, важная ссылка222
0x400 | “Critical error” |  | Soc, Soh, Voltage | важная ссылка1, важная ссылка2, важная ссылка223
0x800 | “Crown error” | connection with the Crown forklift is lost | Soc, Soh, Voltage | важная ссылка1, важная ссылка2, важная ссылка224
0x1000 | “Cell count error” | number of cells in incorrect | Soc, Soh, Voltage | важная ссылка1, важная ссылка2, важная ссылка225
0x2000 | “HYG offline” | connection with the HYG forklift is lost | Soc, Soh, Voltage | важная ссылка1, важная ссылка2, важная ссылка226
0x4000 | “Need acknowledgement” | errors were detected in the past and should be acknowledged | Soc, Soh, Voltage | важная ссылка1, важная ссылка2, важная ссылка227
0x8000 | “Combilift offline” | connection with the Combilift forklift is lost | Soc, Soh, Voltage | важная ссылка1, важная ссылка2, важная ссылка228
0x10000 | “Short circuit” |  | Soc, Soh, Voltage | важная ссылка1, важная ссылка2, важная ссылка229
0x20000 | “High contactor temperature” | the discharging contactor is overheated | Soc, Soh, Voltage | важная ссылка1, важная ссылка2, важная ссылка230
0x40000 | “Logic count error” | number of BMS Logic boards is incorrect | Soc, Soh, Voltage | важная ссылка1, важная ссылка2, важная ссылка231
0x80000 | “ADC error” | battery current cannot be measured by ADC | Soc, Soh, Voltage | важная ссылка1, важная ссылка2, важная ссылка232
0x100000 | “Current sensor error” | wires which connect the current sensor with the BMS are damaged | Soc, Soh, Voltage | важная ссылка1, важная ссылка2, важная ссылка233
0x200000 | “CH contactor cycles error” | the charging contactor switches very often | Soc, Soh, Voltage | важная ссылка1, важная ссылка2, важная ссылка234
0x400000 | “DCH contactor cycles error” | the discharging contactor switches very often | Soc, Soh, Voltage | важная ссылка1, важная ссылка2, важная ссылка235
0x800000 | “Shunt offline” | connection with the BMS Current sensor is lost | Soc, Soh, Voltage | важная ссылка1, важная ссылка2, важная ссылка236
0x1000000 | “Shunt error” | internal error of the BMS Current sensor | Soc, Soh, Voltage | важная ссылка1, важная ссылка2, важная ссылка237
0x2000000 | “Settings error” | checksum of the setting is incorrect | Soc, Soh, Voltage | важная ссылка1, важная ссылка2, важная ссылка238
0x4000000 | “WDT reset” | boards is reset by the watchdog timer | Soc, Soh, Voltage | важная ссылка1, важная ссылка2, важная ссылка239
0x8000000 | “No temperature sensors” |  | Soc, Soh, Voltage | важная ссылка1, важная ссылка2, важная ссылка240
0x10000000 | “Temperature sensor is shorted” |  | Soc, Soh, Voltage | важная ссылка1, важная ссылка2, важная ссылка241
0x20000000 | “Spirit offline” | connection with the Spirit truck is lost | Soc, Soh, Voltage | важная ссылка1, важная ссылка2, важная ссылка242
0x100000000 | “Low CH temperature” | temperature is too low for charging | Soc, Soh, Voltage | важная ссылка1, важная ссылка2, важная ссылка243
0x200000000 | “High CH temperature” | temperature is too high for charging | Soc, Soh, Voltage | важная ссылка1, важная ссылка2, важная ссылка244
0x400000000 | “SD mount error” |  | Soc, Soh, Voltage | важная ссылка1, важная ссылка2, важная ссылка245
0x800000000 | “SD read/write error” |  | Soc, Soh, Voltage | важная ссылка1, важная ссылка2, важная ссылка246
0x1000000000 | “Unallowable charging” | charging the battery through the discharging contactor | Soc, Soh, Voltage | важная ссылка1, важная ссылка2, важная ссылка247
0x2000000000 | “Stuck contactor” |  | Soc, Soh, Voltage | важная ссылка1, важная ссылка2, важная ссылка248
0x4000000000 | “CH contactor feedback error” |  | Soc, Soh, Voltage | важная ссылка1, важная ссылка2, важная ссылка249
0x8000000000 | “DCH contactor feedback error” |  | Soc, Soh, Voltage | важная ссылка1, важная ссылка2, важная ссылка250
0x10000000000 | “Insulation fault” |  | Soc, Soh, Voltage | важная ссылка1, важная ссылка2, важная ссылка251

## warnings
value_error | name_error | description_error | important_parametr | check_link
node КВУ_ТТС
4096 | 'LIGHTS CONTROL At least one lights pin error' | тут какое-то описание по ошибке 'LIGHTS CONTROL At least one lights pin error' | GLOBAL_MANUAL_ENABLE, PSTED_VOLTAGE, SYSTEM_24V_VOLTAGE | важная ссылка1, важная ссылка2, важная ссылка3
6144 | 'EEPROM CRC' | тут какое-то описание по ошибке 'EEPROM CRC' | GLOBAL_MANUAL_ENABLE, PSTED_VOLTAGE, SYSTEM_24V_VOLTAGE | важная ссылка1, важная ссылка2, важная ссылка4
6145 | 'EEPROM Hardware' | тут какое-то описание по ошибке 'EEPROM Hardware' | GLOBAL_MANUAL_ENABLE, PSTED_VOLTAGE, SYSTEM_24V_VOLTAGE | важная ссылка1, важная ссылка2, важная ссылка5
6146 | 'EEPROM Nullptr' | тут какое-то описание по ошибке 'EEPROM Nullptr' | GLOBAL_MANUAL_ENABLE, PSTED_VOLTAGE, SYSTEM_24V_VOLTAGE | важная ссылка1, важная ссылка2, важная ссылка6
6148 | 'EEPROM Verification' | тут какое-то описание по ошибке 'EEPROM Verification' | GLOBAL_MANUAL_ENABLE, PSTED_VOLTAGE, SYSTEM_24V_VOLTAGE | важная ссылка1, важная ссылка2, важная ссылка7
6403 | 'EEPROM Init timeout' | тут какое-то описание по ошибке 'EEPROM Init timeout' | GLOBAL_MANUAL_ENABLE, PSTED_VOLTAGE, SYSTEM_24V_VOLTAGE | важная ссылка1, важная ссылка2, важная ссылка8
10243 | 'FRONT STEERING Overheat' | тут какое-то описание по ошибке 'FRONT STEERING Overheat' | GLOBAL_MANUAL_ENABLE, PSTED_VOLTAGE, SYSTEM_24V_VOLTAGE | важная ссылка1, важная ссылка2, важная ссылка9
10244 | 'FRONT STEERING Stator high current' | тут какое-то описание по ошибке 'FRONT STEERING Stator high current' | GLOBAL_MANUAL_ENABLE, PSTED_VOLTAGE, SYSTEM_24V_VOLTAGE | важная ссылка1, важная ссылка2, важная ссылка10
10245 | 'FRONT STEERING Supply voltage low' | тут какое-то описание по ошибке 'FRONT STEERING Supply voltage low' | GLOBAL_MANUAL_ENABLE, PSTED_VOLTAGE, SYSTEM_24V_VOLTAGE | важная ссылка1, важная ссылка2, важная ссылка11
10246 | 'FRONT STEERING Supply voltage high' | тут какое-то описание по ошибке 'FRONT STEERING Supply voltage high' | GLOBAL_MANUAL_ENABLE, PSTED_VOLTAGE, SYSTEM_24V_VOLTAGE | важная ссылка1, важная ссылка2, важная ссылка12
10496 | 'FRONT STEERING Offline' | тут какое-то описание по ошибке 'FRONT STEERING Offline' | GLOBAL_MANUAL_ENABLE, PSTED_VOLTAGE, SYSTEM_24V_VOLTAGE | важная ссылка1, важная ссылка2, важная ссылка13
12291 | 'REAR STEERING Overheat' | тут какое-то описание по ошибке 'REAR STEERING Overheat' | GLOBAL_MANUAL_ENABLE, PSTED_VOLTAGE, SYSTEM_24V_VOLTAGE | важная ссылка1, важная ссылка2, важная ссылка14
12292 | 'REAR STEERING Stator high current' | тут какое-то описание по ошибке 'REAR STEERING Stator high current' | GLOBAL_MANUAL_ENABLE, PSTED_VOLTAGE, SYSTEM_24V_VOLTAGE | важная ссылка1, важная ссылка2, важная ссылка15
12293 | 'REAR STEERING Supply voltage low' | тут какое-то описание по ошибке 'REAR STEERING Supply voltage low' | GLOBAL_MANUAL_ENABLE, PSTED_VOLTAGE, SYSTEM_24V_VOLTAGE | важная ссылка1, важная ссылка2, важная ссылка16
12294 | 'REAR STEERING Supply voltage high' | тут какое-то описание по ошибке 'REAR STEERING Supply voltage high' | GLOBAL_MANUAL_ENABLE, PSTED_VOLTAGE, SYSTEM_24V_VOLTAGE | важная ссылка1, важная ссылка2, важная ссылка17
12544 | 'REAR STEERING Offline' | тут какое-то описание по ошибке 'REAR STEERING Offline' | GLOBAL_MANUAL_ENABLE, PSTED_VOLTAGE, SYSTEM_24V_VOLTAGE | важная ссылка1, важная ссылка2, важная ссылка18
14592 | 'PARKING BRAKE Pin hardware error', | тут какое-то описание по ошибке 'PARKING BRAKE Pin hardware error', | GLOBAL_MANUAL_ENABLE, PSTED_VOLTAGE, SYSTEM_24V_VOLTAGE | важная ссылка1, важная ссылка2, важная ссылка19
18432 | 'ABS FL Hardware' | тут какое-то описание по ошибке 'ABS FL Hardware' | GLOBAL_MANUAL_ENABLE, PSTED_VOLTAGE, SYSTEM_24V_VOLTAGE | важная ссылка1, важная ссылка2, важная ссылка20
18433 | 'ABS FL Wiring' | тут какое-то описание по ошибке 'ABS FL Wiring' | GLOBAL_MANUAL_ENABLE, PSTED_VOLTAGE, SYSTEM_24V_VOLTAGE | важная ссылка1, важная ссылка2, важная ссылка21
18434 | 'ABS FL Warning' | тут какое-то описание по ошибке 'ABS FL Warning' | GLOBAL_MANUAL_ENABLE, PSTED_VOLTAGE, SYSTEM_24V_VOLTAGE | важная ссылка1, важная ссылка2, важная ссылка22
18435 | 'ABS FL Failure' | тут какое-то описание по ошибке 'ABS FL Failure' | GLOBAL_MANUAL_ENABLE, PSTED_VOLTAGE, SYSTEM_24V_VOLTAGE | важная ссылка1, важная ссылка2, важная ссылка23
18436 | 'ABS FR Hardware' | тут какое-то описание по ошибке 'ABS FR Hardware' | GLOBAL_MANUAL_ENABLE, PSTED_VOLTAGE, SYSTEM_24V_VOLTAGE | важная ссылка1, важная ссылка2, важная ссылка24
18437 | 'ABS FR Wiring' | тут какое-то описание по ошибке 'ABS FR Wiring' | GLOBAL_MANUAL_ENABLE, PSTED_VOLTAGE, SYSTEM_24V_VOLTAGE | важная ссылка1, важная ссылка2, важная ссылка25
18438 | 'ABS FR Warning' | тут какое-то описание по ошибке 'ABS FR Warning' | GLOBAL_MANUAL_ENABLE, PSTED_VOLTAGE, SYSTEM_24V_VOLTAGE | важная ссылка1, важная ссылка2, важная ссылка26
18439 | 'ABS FR Failure' | тут какое-то описание по ошибке 'ABS FR Failure' | GLOBAL_MANUAL_ENABLE, PSTED_VOLTAGE, SYSTEM_24V_VOLTAGE | важная ссылка1, важная ссылка2, важная ссылка27
18440 | 'ABS RL Hardware' | тут какое-то описание по ошибке 'ABS RL Hardware' | GLOBAL_MANUAL_ENABLE, PSTED_VOLTAGE, SYSTEM_24V_VOLTAGE | важная ссылка1, важная ссылка2, важная ссылка28
18441 | 'ABS RL Wiring' | тут какое-то описание по ошибке 'ABS RL Wiring' | GLOBAL_MANUAL_ENABLE, PSTED_VOLTAGE, SYSTEM_24V_VOLTAGE | важная ссылка1, важная ссылка2, важная ссылка29
18442 | 'ABS RL Warning' | тут какое-то описание по ошибке 'ABS RL Warning' | GLOBAL_MANUAL_ENABLE, PSTED_VOLTAGE, SYSTEM_24V_VOLTAGE | важная ссылка1, важная ссылка2, важная ссылка30
18443 | 'ABS RL Failure' | тут какое-то описание по ошибке 'ABS RL Failure' | GLOBAL_MANUAL_ENABLE, PSTED_VOLTAGE, SYSTEM_24V_VOLTAGE | важная ссылка1, важная ссылка2, важная ссылка31
18444 | 'ABS RR Hardware' | тут какое-то описание по ошибке 'ABS RR Hardware' | GLOBAL_MANUAL_ENABLE, PSTED_VOLTAGE, SYSTEM_24V_VOLTAGE | важная ссылка1, важная ссылка2, важная ссылка32
18445 | 'ABS RR Wiring' | тут какое-то описание по ошибке 'ABS RR Wiring' | GLOBAL_MANUAL_ENABLE, PSTED_VOLTAGE, SYSTEM_24V_VOLTAGE | важная ссылка1, важная ссылка2, важная ссылка33
18446 | 'ABS RR Warning' | тут какое-то описание по ошибке 'ABS RR Warning' | GLOBAL_MANUAL_ENABLE, PSTED_VOLTAGE, SYSTEM_24V_VOLTAGE | важная ссылка1, важная ссылка2, важная ссылка34
18447 | 'ABS RR Failure' | тут какое-то описание по ошибке 'ABS RR Failure' | GLOBAL_MANUAL_ENABLE, PSTED_VOLTAGE, SYSTEM_24V_VOLTAGE | важная ссылка1, важная ссылка2, важная ссылка35
20481 | 'DISCRETE INPUTS Antifreeze sensor' | тут какое-то описание по ошибке 'DISCRETE INPUTS Antifreeze sensor' | GLOBAL_MANUAL_ENABLE, PSTED_VOLTAGE, SYSTEM_24V_VOLTAGE | важная ссылка1, важная ссылка2, важная ссылка36
20736 | 'DISCRETE INPUTS Red button' | тут какое-то описание по ошибке 'DISCRETE INPUTS Red button' | GLOBAL_MANUAL_ENABLE, PSTED_VOLTAGE, SYSTEM_24V_VOLTAGE | важная ссылка1, важная ссылка2, важная ссылка37
20738 | 'DISCRETE INPUTS Brake fluid sensor' | тут какое-то описание по ошибке 'DISCRETE INPUTS Brake fluid sensor' | GLOBAL_MANUAL_ENABLE, PSTED_VOLTAGE, SYSTEM_24V_VOLTAGE | важная ссылка1, важная ссылка2, важная ссылка38
22529 | 'IOLIB ERRORS ERROR_NON_FATAL' | тут какое-то описание по ошибке 'IOLIB ERRORS ERROR_NON_FATAL' | GLOBAL_MANUAL_ENABLE, PSTED_VOLTAGE, SYSTEM_24V_VOLTAGE | важная ссылка1, важная ссылка2, важная ссылка39
22531 | 'IOLIB ERRORS WARNING_CFG_FLASH' | тут какое-то описание по ошибке 'IOLIB ERRORS WARNING_CFG_FLASH' | GLOBAL_MANUAL_ENABLE, PSTED_VOLTAGE, SYSTEM_24V_VOLTAGE | важная ссылка1, важная ссылка2, важная ссылка40
22532 | 'IOLIB ERRORS WARNING_FLASH' | тут какое-то описание по ошибке 'IOLIB ERRORS WARNING_FLASH' | GLOBAL_MANUAL_ENABLE, PSTED_VOLTAGE, SYSTEM_24V_VOLTAGE | важная ссылка1, важная ссылка2, важная ссылка41
22533 | 'IOLIB ERRORS WARNING_RAM' | тут какое-то описание по ошибке 'IOLIB ERRORS WARNING_RAM' | GLOBAL_MANUAL_ENABLE, PSTED_VOLTAGE, SYSTEM_24V_VOLTAGE | важная ссылка1, важная ссылка2, важная ссылка42
22784 | 'IOLIB ERRORS ERROR_FATAL' | тут какое-то описание по ошибке 'IOLIB ERRORS ERROR_FATAL' | GLOBAL_MANUAL_ENABLE, PSTED_VOLTAGE, SYSTEM_24V_VOLTAGE | важная ссылка1, важная ссылка2, важная ссылка43
22786 | 'IOLIB ERRORS ERROR_FPU' | тут какое-то описание по ошибке 'IOLIB ERRORS ERROR_FPU' | GLOBAL_MANUAL_ENABLE, PSTED_VOLTAGE, SYSTEM_24V_VOLTAGE | важная ссылка1, важная ссылка2, важная ссылка44
24579 | 'CHARGING BMS_OFFLINE' | тут какое-то описание по ошибке 'CHARGING BMS_OFFLINE' | GLOBAL_MANUAL_ENABLE, PSTED_VOLTAGE, SYSTEM_24V_VOLTAGE | важная ссылка1, важная ссылка2, важная ссылка45
24580 | 'CHARGING BZU_HARDWARE_FAILURE' | тут какое-то описание по ошибке 'CHARGING BZU_HARDWARE_FAILURE' | GLOBAL_MANUAL_ENABLE, PSTED_VOLTAGE, SYSTEM_24V_VOLTAGE | важная ссылка1, важная ссылка2, важная ссылка46
24581 | 'CHARGING BZU_OVERHEAT' | тут какое-то описание по ошибке 'CHARGING BZU_OVERHEAT' | GLOBAL_MANUAL_ENABLE, PSTED_VOLTAGE, SYSTEM_24V_VOLTAGE | важная ссылка1, важная ссылка2, важная ссылка47
24582 | 'CHARGING BZU_INPUT_VOLTAGE_ERROR' | тут какое-то описание по ошибке 'CHARGING BZU_INPUT_VOLTAGE_ERROR' | GLOBAL_MANUAL_ENABLE, PSTED_VOLTAGE, SYSTEM_24V_VOLTAGE | важная ссылка1, важная ссылка2, важная ссылка48
24583 | 'CHARGING BZU_COMMUNICATION_ERROR' | тут какое-то описание по ошибке 'CHARGING BZU_COMMUNICATION_ERROR' | GLOBAL_MANUAL_ENABLE, PSTED_VOLTAGE, SYSTEM_24V_VOLTAGE | важная ссылка1, важная ссылка2, важная ссылка49
24832 | 'CHARGING BZU_OFFLINE' | тут какое-то описание по ошибке 'CHARGING BZU_OFFLINE' | GLOBAL_MANUAL_ENABLE, PSTED_VOLTAGE, SYSTEM_24V_VOLTAGE | важная ссылка1, важная ссылка2, важная ссылка50
24833 | 'CHARGING PSTED pin error', | тут какое-то описание по ошибке 'CHARGING PSTED pin error', | GLOBAL_MANUAL_ENABLE, PSTED_VOLTAGE, SYSTEM_24V_VOLTAGE | важная ссылка1, важная ссылка2, важная ссылка51
24834 | 'CHARGING BZU offline', | тут какое-то описание по ошибке 'CHARGING BZU offline', | GLOBAL_MANUAL_ENABLE, PSTED_VOLTAGE, SYSTEM_24V_VOLTAGE | важная ссылка1, важная ссылка2, важная ссылка52
26629 | 'HYDRAULIC BRAKES Graceful driver', | тут какое-то описание по ошибке 'HYDRAULIC BRAKES Graceful driver', | GLOBAL_MANUAL_ENABLE, PSTED_VOLTAGE, SYSTEM_24V_VOLTAGE | важная ссылка1, важная ссылка2, важная ссылка53
26633 | 'HYDRAULIC BRAKES NON_ZERO_STARTUP_VELOCITY ' | тут какое-то описание по ошибке 'HYDRAULIC BRAKES NON_ZERO_STARTUP_VELOCITY ' | GLOBAL_MANUAL_ENABLE, PSTED_VOLTAGE, SYSTEM_24V_VOLTAGE | важная ссылка1, важная ссылка2, важная ссылка54
26880 | 'HYDRAULIC BRAKES Accumulator' | тут какое-то описание по ошибке 'HYDRAULIC BRAKES Accumulator' | GLOBAL_MANUAL_ENABLE, PSTED_VOLTAGE, SYSTEM_24V_VOLTAGE | важная ссылка1, важная ссылка2, важная ссылка55
26881 | 'HYDRAULIC BRAKES Contour L' | тут какое-то описание по ошибке 'HYDRAULIC BRAKES Contour L' | GLOBAL_MANUAL_ENABLE, PSTED_VOLTAGE, SYSTEM_24V_VOLTAGE | важная ссылка1, важная ссылка2, важная ссылка56
26882 | 'HYDRAULIC BRAKES Contour R' | тут какое-то описание по ошибке 'HYDRAULIC BRAKES Contour R' | GLOBAL_MANUAL_ENABLE, PSTED_VOLTAGE, SYSTEM_24V_VOLTAGE | важная ссылка1, важная ссылка2, важная ссылка57
26883 | 'HYDRAULIC BRAKES Contour L', | тут какое-то описание по ошибке 'HYDRAULIC BRAKES Contour L', | GLOBAL_MANUAL_ENABLE, PSTED_VOLTAGE, SYSTEM_24V_VOLTAGE | важная ссылка1, важная ссылка2, важная ссылка58
26884 | 'HYDRAULIC BRAKES Contour R', | тут какое-то описание по ошибке 'HYDRAULIC BRAKES Contour R', | GLOBAL_MANUAL_ENABLE, PSTED_VOLTAGE, SYSTEM_24V_VOLTAGE | важная ссылка1, важная ссылка2, важная ссылка59
26888 | 'HYDRAULIC BRAKES GRACEFUL_DRIVER ' | тут какое-то описание по ошибке 'HYDRAULIC BRAKES GRACEFUL_DRIVER ' | GLOBAL_MANUAL_ENABLE, PSTED_VOLTAGE, SYSTEM_24V_VOLTAGE | важная ссылка1, важная ссылка2, важная ссылка60
26890 | 'HYDRAULIC BRAKES CALIBRATOR_UNIT_CHECK_ERROR ' | тут какое-то описание по ошибке 'HYDRAULIC BRAKES CALIBRATOR_UNIT_CHECK_ERROR ' | GLOBAL_MANUAL_ENABLE, PSTED_VOLTAGE, SYSTEM_24V_VOLTAGE | важная ссылка1, важная ссылка2, важная ссылка61
28672 | 'SUSPENSION Hardware fault' | тут какое-то описание по ошибке 'SUSPENSION Hardware fault' | GLOBAL_MANUAL_ENABLE, PSTED_VOLTAGE, SYSTEM_24V_VOLTAGE | важная ссылка1, важная ссылка2, важная ссылка62
28673 | 'SUSPENSION Pressure limit warning' | тут какое-то описание по ошибке 'SUSPENSION Pressure limit warning' | GLOBAL_MANUAL_ENABLE, PSTED_VOLTAGE, SYSTEM_24V_VOLTAGE | важная ссылка1, важная ссылка2, важная ссылка63
28674 | 'SUSPENSION Height timeout warning' | тут какое-то описание по ошибке 'SUSPENSION Height timeout warning' | GLOBAL_MANUAL_ENABLE, PSTED_VOLTAGE, SYSTEM_24V_VOLTAGE | важная ссылка1, важная ссылка2, важная ссылка64
30720 | 'VOLTAGE MONITORING V24 undervoltage' | тут какое-то описание по ошибке 'VOLTAGE MONITORING V24 undervoltage' | GLOBAL_MANUAL_ENABLE, PSTED_VOLTAGE, SYSTEM_24V_VOLTAGE | важная ссылка1, важная ссылка2, важная ссылка65
30721 | 'VOLTAGE MONITORING V24 overvoltage' | тут какое-то описание по ошибке 'VOLTAGE MONITORING V24 overvoltage' | GLOBAL_MANUAL_ENABLE, PSTED_VOLTAGE, SYSTEM_24V_VOLTAGE | важная ссылка1, важная ссылка2, важная ссылка66
30722 | 'VOLTAGE MONITORING V12 undervoltage' | тут какое-то описание по ошибке 'VOLTAGE MONITORING V12 undervoltage' | GLOBAL_MANUAL_ENABLE, PSTED_VOLTAGE, SYSTEM_24V_VOLTAGE | важная ссылка1, важная ссылка2, важная ссылка67
30723 | 'VOLTAGE MONITORING V12 overvoltage' | тут какое-то описание по ошибке 'VOLTAGE MONITORING V12 overvoltage' | GLOBAL_MANUAL_ENABLE, PSTED_VOLTAGE, SYSTEM_24V_VOLTAGE | важная ссылка1, важная ссылка2, важная ссылка68
30724 | 'VOLTAGE MONITORING IOLIB_24V' | тут какое-то описание по ошибке 'VOLTAGE MONITORING IOLIB_24V' | GLOBAL_MANUAL_ENABLE, PSTED_VOLTAGE, SYSTEM_24V_VOLTAGE | важная ссылка1, важная ссылка2, важная ссылка69
30725 | 'VOLTAGE MONITORING IOLIB_12V' | тут какое-то описание по ошибке 'VOLTAGE MONITORING IOLIB_12V' | GLOBAL_MANUAL_ENABLE, PSTED_VOLTAGE, SYSTEM_24V_VOLTAGE | важная ссылка1, важная ссылка2, важная ссылка70
32784 | 'PSTED Contactor warning' | тут какое-то описание по ошибке 'PSTED Contactor warning' | GLOBAL_MANUAL_ENABLE, PSTED_VOLTAGE, SYSTEM_24V_VOLTAGE | важная ссылка1, важная ссылка2, важная ссылка71
32785 | 'PSTED Overheat warning' | тут какое-то описание по ошибке 'PSTED Overheat warning' | GLOBAL_MANUAL_ENABLE, PSTED_VOLTAGE, SYSTEM_24V_VOLTAGE | важная ссылка1, важная ссылка2, важная ссылка72
32786 | 'PSTED Sensor warning' | тут какое-то описание по ошибке 'PSTED Sensor warning' | GLOBAL_MANUAL_ENABLE, PSTED_VOLTAGE, SYSTEM_24V_VOLTAGE | важная ссылка1, важная ссылка2, важная ссылка73
32787 | 'PSTED High voltage warning' | тут какое-то описание по ошибке PSTED High voltage warning' | GLOBAL_MANUAL_ENABLE, PSTED_VOLTAGE, SYSTEM_24V_VOLTAGE | важная ссылка1, важная ссылка2, важная ссылка74
32788 | 'PSTED Other warning' | тут какое-то описание по ошибке PSTED Other warning' | GLOBAL_MANUAL_ENABLE, PSTED_VOLTAGE, SYSTEM_24V_VOLTAGE | важная ссылка1, важная ссылка2, важная ссылка75
33024 | 'PSTED Offline' | тут какое-то описание по ошибке 'PSTED Offline' | GLOBAL_MANUAL_ENABLE, PSTED_VOLTAGE, SYSTEM_24V_VOLTAGE | важная ссылка1, важная ссылка2, важная ссылка76
33025 | 'PSTED Hardware fault' | тут какое-то описание по ошибке 'PSTED Hardware fault' | GLOBAL_MANUAL_ENABLE, PSTED_VOLTAGE, SYSTEM_24V_VOLTAGE | важная ссылка1, важная ссылка2, важная ссылка77
33026 | 'PSTED Emergency stop' | тут какое-то описание по ошибке 'PSTED Emergency stop' | GLOBAL_MANUAL_ENABLE, PSTED_VOLTAGE, SYSTEM_24V_VOLTAGE | важная ссылка1, важная ссылка2, важная ссылка78
33027 | 'PSTED Overheat' | тут какое-то описание по ошибке 'PSTED Overheat' | GLOBAL_MANUAL_ENABLE, PSTED_VOLTAGE, SYSTEM_24V_VOLTAGE | важная ссылка1, важная ссылка2, важная ссылка79
33028 | 'PSTED Phys limits' | тут какое-то описание по ошибке 'PSTED Phys limits' | GLOBAL_MANUAL_ENABLE, PSTED_VOLTAGE, SYSTEM_24V_VOLTAGE | важная ссылка1, важная ссылка2, важная ссылка80
33029 | 'PSTED Contactor fault' | тут какое-то описание по ошибке 'PSTED Contactor fault' | GLOBAL_MANUAL_ENABLE, PSTED_VOLTAGE, SYSTEM_24V_VOLTAGE | важная ссылка1, важная ссылка2, важная ссылка81
33030 | 'PSTED Software and config' | тут какое-то описание по ошибке 'PSTED Software and config' | GLOBAL_MANUAL_ENABLE, PSTED_VOLTAGE, SYSTEM_24V_VOLTAGE | важная ссылка1, важная ссылка2, важная ссылка82
33031 | 'PSTED Precharge fault' | тут какое-то описание по ошибке 'PSTED Precharge fault' | GLOBAL_MANUAL_ENABLE, PSTED_VOLTAGE, SYSTEM_24V_VOLTAGE | важная ссылка1, важная ссылка2, важная ссылка83
33034 | 'PSTED Other errors' | тут какое-то описание по ошибке 'PSTED Other errors' | GLOBAL_MANUAL_ENABLE, PSTED_VOLTAGE, SYSTEM_24V_VOLTAGE | важная ссылка1, важная ссылка2, важная ссылка84
35072 | 'POWER MANAGEMENT Mass relay pin' | тут какое-то описание по ошибке 'POWER MANAGEMENT Mass relay pin' | GLOBAL_MANUAL_ENABLE, PSTED_VOLTAGE, SYSTEM_24V_VOLTAGE | важная ссылка1, важная ссылка2, важная ссылка85
35073 | 'POWER MANAGEMENT BKU turnoff pin' | тут какое-то описание по ошибке 'POWER MANAGEMENT BKU turnoff pin' | GLOBAL_MANUAL_ENABLE, PSTED_VOLTAGE, SYSTEM_24V_VOLTAGE | важная ссылка1, важная ссылка2, важная ссылка86
36864 | 'COOLING_FAN HARDWARE_ERROR' | тут какое-то описание по ошибке 'COOLING_FAN HARDWARE_ERROR' | GLOBAL_MANUAL_ENABLE, PSTED_VOLTAGE, SYSTEM_24V_VOLTAGE | важная ссылка1, важная ссылка2, важная ссылка87
36865 | 'COOLING_FAN WRONG_SETTINGS' | тут какое-то описание по ошибке 'COOLING_FAN WRONG_SETTINGS' | GLOBAL_MANUAL_ENABLE, PSTED_VOLTAGE, SYSTEM_24V_VOLTAGE | важная ссылка1, важная ссылка2, важная ссылка88
37120 | MAINFSM BKU_LOST_IN_ARMED' | тут какое-то описание по ошибке MAINFSM BKU_LOST_IN_ARMED' | GLOBAL_MANUAL_ENABLE, PSTED_VOLTAGE, SYSTEM_24V_VOLTAGE | важная ссылка1, важная ссылка2, важная ссылка89
43008 | 'COOLING_FAN HARDWARE_ERROR' | тут какое-то описание по ошибке 'COOLING_FAN HARDWARE_ERROR' | GLOBAL_MANUAL_ENABLE, PSTED_VOLTAGE, SYSTEM_24V_VOLTAGE | важная ссылка1, важная ссылка2, важная ссылка90
43009 | 'COOLING_FAN WRONG_SETTINGS' | тут какое-то описание по ошибке 'COOLING_FAN WRONG_SETTINGS' | GLOBAL_MANUAL_ENABLE, PSTED_VOLTAGE, SYSTEM_24V_VOLTAGE | важная ссылка1, важная ссылка2, важная ссылка91
45312 | DISCRETE_BRAKES HARDWARE_ERROR' | тут какое-то описание по ошибке DISCRETE_BRAKES HARDWARE_ERROR' | GLOBAL_MANUAL_ENABLE, PSTED_VOLTAGE, SYSTEM_24V_VOLTAGE | важная ссылка1, важная ссылка2, важная ссылка92
47360 | 'T15_CONTROL HARDWARE' | тут какое-то описание по ошибке 'T15_CONTROL HARDWARE' | GLOBAL_MANUAL_ENABLE, PSTED_VOLTAGE, SYSTEM_24V_VOLTAGE | важная ссылка1, важная ссылка2, важная ссылка93
49155 | DISCRETE_OUTPUT SUSP_VALVE_UP_1_PIN_ERROR' | тут какое-то описание по ошибке DISCRETE_OUTPUT SUSP_VALVE_UP_1_PIN_ERROR' | GLOBAL_MANUAL_ENABLE, PSTED_VOLTAGE, SYSTEM_24V_VOLTAGE | важная ссылка1, важная ссылка2, важная ссылка94
49156 | 'DISCRETE_OUTPUT SUSP_VALVE_UP_2_PIN_ERROR' | тут какое-то описание по ошибке 'DISCRETE_OUTPUT SUSP_VALVE_UP_2_PIN_ERROR' | GLOBAL_MANUAL_ENABLE, PSTED_VOLTAGE, SYSTEM_24V_VOLTAGE | важная ссылка1, важная ссылка2, важная ссылка95
49157 | 'DISCRETE_OUTPUT SUSP_VALVE_UP_3_PIN_ERROR' | тут какое-то описание по ошибке 'DISCRETE_OUTPUT SUSP_VALVE_UP_3_PIN_ERROR' | GLOBAL_MANUAL_ENABLE, PSTED_VOLTAGE, SYSTEM_24V_VOLTAGE | важная ссылка1, важная ссылка2, важная ссылка96
49158 | 'DISCRETE_OUTPUT SUSP_VALVE_UP_4_PIN_ERROR' | тут какое-то описание по ошибке 'DISCRETE_OUTPUT SUSP_VALVE_UP_4_PIN_ERROR' | GLOBAL_MANUAL_ENABLE, PSTED_VOLTAGE, SYSTEM_24V_VOLTAGE | важная ссылка1, важная ссылка2, важная ссылка97
49159 | 'DISCRETE_OUTPUT SUSP_VALVE_DOWN_1_PIN_ERROR' | тут какое-то описание по ошибке 'DISCRETE_OUTPUT SUSP_VALVE_DOWN_1_PIN_ERROR' | GLOBAL_MANUAL_ENABLE, PSTED_VOLTAGE, SYSTEM_24V_VOLTAGE | важная ссылка1, важная ссылка2, важная ссылка98
49160 | 'DISCRETE_OUTPUT SUSP_VALVE_DOWN_2_PIN_ERROR' | тут какое-то описание по ошибке 'DISCRETE_OUTPUT SUSP_VALVE_DOWN_2_PIN_ERROR' | GLOBAL_MANUAL_ENABLE, PSTED_VOLTAGE, SYSTEM_24V_VOLTAGE | важная ссылка1, важная ссылка2, важная ссылка99
49161 | 'DISCRETE_OUTPUT SUSP_VALVE_DOWN_3_PIN_ERROR' | тут какое-то описание по ошибке 'DISCRETE_OUTPUT SUSP_VALVE_DOWN_3_PIN_ERROR' | GLOBAL_MANUAL_ENABLE, PSTED_VOLTAGE, SYSTEM_24V_VOLTAGE | важная ссылка1, важная ссылка2, важная ссылка100
49162 | 'DISCRETE_OUTPUT SUSP_VALVE_DOWN_4_PIN_ERROR' | тут какое-то описание по ошибке 'DISCRETE_OUTPUT SUSP_VALVE_DOWN_4_PIN_ERROR' | GLOBAL_MANUAL_ENABLE, PSTED_VOLTAGE, SYSTEM_24V_VOLTAGE | важная ссылка1, важная ссылка2, важная ссылка101
49166 | 'DISCRETE_OUTPUT CHARGE_STATE_LED_PIN_ERROR' | тут какое-то описание по ошибке 'DISCRETE_OUTPUT CHARGE_STATE_LED_PIN_ERROR' | GLOBAL_MANUAL_ENABLE, PSTED_VOLTAGE, SYSTEM_24V_VOLTAGE | важная ссылка1, важная ссылка2, важная ссылка102
49408 | 'DISCRETE_OUTPUT PARKING_BRAKE_PIN_ERROR' | тут какое-то описание по ошибке 'DISCRETE_OUTPUT PARKING_BRAKE_PIN_ERROR' | GLOBAL_MANUAL_ENABLE, PSTED_VOLTAGE, SYSTEM_24V_VOLTAGE | важная ссылка1, важная ссылка2, важная ссылка103
49409 | 'DISCRETE_OUTPUT CHARGE_CP_PIN_ERROR' | тут какое-то описание по ошибке 'DISCRETE_OUTPUT CHARGE_CP_PIN_ERROR' | GLOBAL_MANUAL_ENABLE, PSTED_VOLTAGE, SYSTEM_24V_VOLTAGE | важная ссылка1, важная ссылка2, важная ссылка104
49410 | 'DISCRETE_OUTPUT START_PSTED_PIN_ERROR' | тут какое-то описание по ошибке 'DISCRETE_OUTPUT START_PSTED_PIN_ERROR' | GLOBAL_MANUAL_ENABLE, PSTED_VOLTAGE, SYSTEM_24V_VOLTAGE | важная ссылка1, важная ссылка2, важная ссылка105
49419 | 'DISCRETE_OUTPUT DISCRETE_BRAKE_PUMP_PIN_ERROR' | тут какое-то описание по ошибке 'DISCRETE_OUTPUT DISCRETE_BRAKE_PUMP_PIN_ERROR' | GLOBAL_MANUAL_ENABLE, PSTED_VOLTAGE, SYSTEM_24V_VOLTAGE | важная ссылка1, важная ссылка2, важная ссылка106
49420 | 'DISCRETE_OUTPUT DISCRETE_BRAKE_VALVE_1_8_PIN_ERROR' | тут какое-то описание по ошибке 'DISCRETE_OUTPUT DISCRETE_BRAKE_VALVE_1_8_PIN_ERROR' | GLOBAL_MANUAL_ENABLE, PSTED_VOLTAGE, SYSTEM_24V_VOLTAGE | важная ссылка1, важная ссылка2, важная ссылка107
49421 | 'DISCRETE_OUTPUT DISCRETE_BRAKE_VALVE_2_9_PIN_ERROR' | тут какое-то описание по ошибке 'DISCRETE_OUTPUT DISCRETE_BRAKE_VALVE_2_9_PIN_ERROR' | GLOBAL_MANUAL_ENABLE, PSTED_VOLTAGE, SYSTEM_24V_VOLTAGE | важная ссылка1, важная ссылка2, важная ссылка108
node КВУ_Цикл+
0x1 | WARNING1_PSTED | тут какое-то описание по ошибке WARNING1_PSTED | Серийный номер, Время активации помпы дискретного тормоза, Напряжение ЗПТ | важная ссылка1, важная ссылка2, важная ссылка110
0x2 | WARNING1_SERVO_STR1 | тут какое-то описание по ошибке WARNING1_SERVO_STR1 | Серийный номер, Время активации помпы дискретного тормоза, Напряжение ЗПТ | важная ссылка1, важная ссылка2, важная ссылка111
0x4 | WARNING1_SERVO_STR2 | тут какое-то описание по ошибке WARNING1_SERVO_STR2 | Серийный номер, Время активации помпы дискретного тормоза, Напряжение ЗПТ | важная ссылка1, важная ссылка2, важная ссылка112
0x8 | WARNING1_SERVO_BRK1 | тут какое-то описание по ошибке WARNING1_SERVO_BRK1 | Серийный номер, Время активации помпы дискретного тормоза, Напряжение ЗПТ | важная ссылка1, важная ссылка2, важная ссылка113
0x10 | WARNING1_SERVO_BRK2 | тут какое-то описание по ошибке WARNING1_SERVO_BRK2 | Серийный номер, Время активации помпы дискретного тормоза, Напряжение ЗПТ | важная ссылка1, важная ссылка2, важная ссылка114
0x20 | WARNING1_FAULT_DISABLE | тут какое-то описание по ошибке WARNING1_FAULT_DISABLE | Серийный номер, Время активации помпы дискретного тормоза, Напряжение ЗПТ | важная ссылка1, важная ссылка2, важная ссылка115
0x40 | WARNING1_BMS_CAN_LOST | тут какое-то описание по ошибке WARNING1_BMS_CAN_LOST | Серийный номер, Время активации помпы дискретного тормоза, Напряжение ЗПТ | важная ссылка1, важная ссылка2, важная ссылка116
0x80 | WARNING1_CHARGER_CAN_LOST | тут какое-то описание по ошибке WARNING1_CHARGER_CAN_LOST | Серийный номер, Время активации помпы дискретного тормоза, Напряжение ЗПТ | важная ссылка1, важная ссылка2, важная ссылка117
0x100 | WARNING1_CHARGER_ERROR | тут какое-то описание по ошибке WARNING1_CHARGER_ERROR | Серийный номер, Время активации помпы дискретного тормоза, Напряжение ЗПТ | важная ссылка1, важная ссылка2, важная ссылка118
0x200 | WARNING1_ISOLATION_FAULT | тут какое-то описание по ошибке WARNING1_ISOLATION_FAULT | Серийный номер, Время активации помпы дискретного тормоза, Напряжение ЗПТ | важная ссылка1, важная ссылка2, важная ссылка119
0x400 | WARNING1_TD11 | тут какое-то описание по ошибке WARNING1_TD11 | Серийный номер, Время активации помпы дискретного тормоза, Напряжение ЗПТ | важная ссылка1, важная ссылка2, важная ссылка120
0x800 | WARNING1_TD12 | тут какое-то описание по ошибке WARNING1_TD12 | Серийный номер, Время активации помпы дискретного тормоза, Напряжение ЗПТ | важная ссылка1, важная ссылка2, важная ссылка121
0x1000 | WARNING1_TD13 | тут какое-то описание по ошибке WARNING1_TD13 | Серийный номер, Время активации помпы дискретного тормоза, Напряжение ЗПТ | важная ссылка1, важная ссылка2, важная ссылка122
0x2000 | WARNING1_TD14 | тут какое-то описание по ошибке WARNING1_TD14 | Серийный номер, Время активации помпы дискретного тормоза, Напряжение ЗПТ | важная ссылка1, важная ссылка2, важная ссылка123
0x4000 | WARNING1_WRONG_CONFIGURATION | тут какое-то описание по ошибке WARNING1_WRONG_CONFIGURATION | Серийный номер, Время активации помпы дискретного тормоза, Напряжение ЗПТ | важная ссылка1, важная ссылка2, важная ссылка124
0x8000 | WARNING1_SD_CARD | тут какое-то описание по ошибке WARNING1_SD_CARD | Серийный номер, Время активации помпы дискретного тормоза, Напряжение ЗПТ | важная ссылка1, важная ссылка2, важная ссылка125

## Инвертор_МЭИ Инвертор МЭИ
name | address | editable | description | scale | scaleB | unit | value | type | group | period | size | degree
group WATCH
UPTIME | 0x200000 |  | Время работы |  |  | s |  | FLOAT | WATCH
DRIVE_STATE | 0x200001 |  | Состояние |  |  |  |  | UNSIGNED16 | WATCH
FAULTS | 0x200002 |  | Ошибки |  |  |  |  | UNSIGNED32 | WATCH
DC_VOLTAGE | 0x200003 |  | Напряжение ЗПТ |  |  | V |  | FLOAT | WATCH
DC_CURRENT | 0x200004 |  | Потребляемый ток |  |  | A |  | FLOAT | WATCH
FIELD_CURRENT | 0x200005 |  | Ток обмотки возбуждения |  |  | A |  | FLOAT | WATCH
STATOR_CURRENT | 0x200006 |  | Ток статора |  |  | A |  | FLOAT | WATCH
PHA_CURRENT | 0x200007 |  | Ток фазы А |  |  | A |  | FLOAT | WATCH
PHB_CURRENT | 0x200008 |  | Ток фазы В |  |  | A |  | FLOAT | WATCH
PHC_CURRENT | 0x200009 |  | Ток фазы С |  |  | A |  | FLOAT | WATCH
D_CURRENT | 0x20000A |  | Ток Id |  |  | A |  | FLOAT | WATCH
Q_CURRENT | 0x20000B |  | Ток Iq |  |  | A |  | FLOAT | WATCH
PHA_TEMP | 0x20000C |  | Температура фазы А |  |  | °C |  | FLOAT | WATCH
PHB_TEMP | 0x20000D |  | Температура фазы В |  |  | °C |  | FLOAT | WATCH
PHC_TEMP | 0x20000E |  | Температура фазы С |  |  | °C |  | FLOAT | WATCH
CASE_TEMP | 0x20000F |  | Температура воздуха |  |  | °C |  | FLOAT | WATCH
MOTOR_S_TEMP | 0x200010 |  | Температура статора |  |  | °C |  | FLOAT | WATCH
MOTOR_FW_TEMP | 0x200011 |  | Температура ОВ |  |  | °C |  | FLOAT | WATCH
GAMMA_ANGLE_DEG | 0x200012 | 1 | Gamma |  |  | ° |  | FLOAT | WATCH
SPEED_RPM | 0x200013 | 1 | Скорость мотора |  |  | rpm |  | FLOAT | WATCH
TORQUE | 0x200014 |  | Момент |  |  | Nm |  | FLOAT | WATCH
MECH_POWER | 0x200015 |  | Мощность механическая |  |  | W |  | FLOAT | WATCH
OUT_ELEC_POWER | 0x200016 |  | Мощность электрическая |  |  | W |  | FLOAT | WATCH
group CONTACTOR
DCLINK_CHARGE_THRESHOLD | 0x210300 | 1 | Напряжение срабатывания основного контактора |  |  | V |  | FLOAT | CONTACTOR
DCLINK_CHARGE_TIMEOUT | 0x210301 | 1 | Максимальное время ожидания нарастания напряжения в ЗПТ до уровня срабатывания основного контактора |  |  | ms |  | UNSIGNED32 | CONTACTOR
DCLINK_CONTACTOR_HOLDUP | 0x210302 | 1 | Время выдержки от срабатывания основного контактора до отключения зарядного контактора |  |  | ms |  | UNSIGNED32 | CONTACTOR
DCLINK_DISCHARGE_THRESHOLD | 0x210303 | 1 | Пороговое напряжение шины постоянного тока при отключении |  |  | V |  | FLOAT | CONTACTOR
DCLINK_DISCHARGE_TIMEOUT | 0x210304 | 1 | Максимальное время ожидания паденияния напряжения в ЗПТ до размыкания основного контактора |  |  | ms |  | UNSIGNED32 | CONTACTOR
group CONVERTER
UVP_DC | 0x210200 | 1 | Уставка защиты от понижения напряжения в ЗПТ |  |  | V |  | FLOAT | CONVERTER
OVP_DC | 0x210201 | 1 | Уставка защиты от повышения напряжения в ЗПТ |  |  | V |  | FLOAT | CONVERTER
OCP_PHASE | 0x210202 | 1 | Уставка защиты от превышения фазного тока |  |  | A |  | FLOAT | CONVERTER
OCP_FIELD | 0x210203 | 1 | Уставка защиты от превышения тока возбуждения |  |  | A |  | FLOAT | CONVERTER
OCP_DC | 0x210204 | 1 | Уставка защиты от превышения тока ЗПТ |  |  | A |  | FLOAT | CONVERTER
OTP_JUNCTION | 0x210205 | 1 | Уставка защиты от перегрева ключей |  |  | °C |  | FLOAT | CONVERTER
OTP_CASE | 0x210206 | 1 | Уставка защиты от перегрева инвертора |  |  | °C |  | FLOAT | CONVERTER
FAN_TEMP_TH_ON | 0x210207 | 1 | Температура включения вентилятора |  |  | °C |  | FLOAT | CONVERTER
FAN_TEMP_TH_OFF | 0x210208 | 1 | Температура выключения вентилятора |  |  | °C |  | FLOAT | CONVERTER
group MCOSERVER
PERIOD_HB | 0x210400 | 1 | Период HeartBeat |  |  | ms |  | UNSIGNED32 | MCOSERVER
PERIOD_TPDO1 | 0x210401 | 1 | Период сообщения по 0х181 |  |  | ms |  | UNSIGNED32 | MCOSERVER
PERIOD_TPDO2 | 0x210402 | 1 | Период сообщения по 0х281 |  |  | ms |  | UNSIGNED32 | MCOSERVER
PERIOD_TPDO3 | 0x210403 | 1 | Период сообщения по 0х381 |  |  | ms |  | UNSIGNED32 | MCOSERVER
PERIOD_TPDO4 | 0x210404 | 1 | Период сообщения по 0х481 |  |  | ms |  | UNSIGNED32 | MCOSERVER
group MODEL
REFERENCE | 0x210100 | 1 | Тип управляющего задания |  |  | Nm |  | UNSIGNED16 | MODEL
IS_MOTOR_MAX | 0x210109 | 1 | Максимальный ток двигателя в двигательном режиме |  |  | A |  | FLOAT | MODEL
IS_GENER_MAX | 0x21010A | 1 | Максимальный ток двигателя в режиме торможения |  |  | A |  | FLOAT | MODEL
IF_MAX | 0x21010B | 1 | Максимальный ток возбуждения |  |  | A |  | FLOAT | MODEL
TORQUE_POS_MAX | 0x21010C | 1 | Максимальный момент в положительном направлении |  |  | Nm |  | FLOAT | MODEL
TORQUE_NEG_MAX | 0x21010D | 1 | Максимальный момент в отрицательном направлении |  |  | Nm |  | FLOAT | MODEL
SPEED_MAX | 0x21010E | 1 | Максимальная скорость |  |  | rpm |  | FLOAT | MODEL
group MODEL_FLUX_WEAKENING
KP_FLUXWEAK | 0x21010F | 1 | Коэффициент усиления пропорциональной составляющей регулятора ослабления поля |  |  |  |  | FLOAT | MODEL_FLUX_WEAKENING
KI_FLUXWEAK | 0x210110 | 1 | Коэффициент усиления интегрирующей составляющей регулятора ослабления поля |  |  |  |  | FLOAT | MODEL_FLUX_WEAKENING
ID_MAX_FLUXWEAK | 0x210111 | 1 | Ограничение выхода регулятора ослабления поля |  |  | A |  | FLOAT | MODEL_FLUX_WEAKENING
group MODEL_REGULATORS
KP_SPEED | 0x210101 | 1 | Коэффициент усиления пропорциональной составляющей регулятора скорости |  |  |  |  | FLOAT | MODEL_REGULATORS
KI_SPEED | 0x210102 | 1 | Коэффициент усиления интегрирующей составляющей регулятора скорости |  |  |  |  | FLOAT | MODEL_REGULATORS
KP_ID | 0x210103 | 1 | Коэффициент усиления пропорциональной составляющей регулятора тока Id |  |  |  |  | FLOAT | MODEL_REGULATORS
KI_ID | 0x210104 | 1 | Коэффициент усиления интегрирующей составляющей регулятора тока Id |  |  |  |  | FLOAT | MODEL_REGULATORS
KP_IQ | 0x210105 | 1 | Коэффициент усиления пропорциональной составляющей регулятора тока Iq |  |  |  |  | FLOAT | MODEL_REGULATORS
KI_IQ | 0x210106 | 1 | Коэффициент усиления интегрирующей составляющей регулятора тока Iq |  |  |  |  | FLOAT | MODEL_REGULATORS
KP_IF | 0x210107 | 1 | Коэффициент усиления пропорциональной составляющей регулятора тока возбуждения |  |  |  |  | FLOAT | MODEL_REGULATORS
KI_IF | 0x210108 | 1 | Коэффициент усиления интегрирующей составляющей регулятора тока возбуждения |  |  |  |  | FLOAT | MODEL_REGULATORS
group MOTOR
R | 0x210000 | 1 | Сопротивление обмоток статора |  |  | Ω |  | FLOAT | MOTOR
LD | 0x210001 | 1 | Индуктивность по оси D |  |  | H |  | FLOAT | MOTOR
KLD | 0x210002 | 1 | Коэффициент зависимости LD от тока возбуждения |  |  |  |  | FLOAT | MOTOR
LQ | 0x210003 | 1 | Индуктивность по оси Q |  |  | H |  | FLOAT | MOTOR
KLQ | 0x210004 | 1 | Коэффициент зависимости LQ от тока возбуждения |  |  |  |  | FLOAT | MOTOR
OTP_STATOR | 0x210005 | 1 | Уставка защиты от перегрева двигателя |  |  | °C |  | FLOAT | MOTOR
OTP_FW | 0x210006 | 1 | Уставка защиты от перегрева обмотки возбуждения |  |  | °C |  | FLOAT | MOTOR
FAN_TEMP_TH_ON | 0x210007 | 1 | Температура включения вентилятора |  |  | °C |  | FLOAT | MOTOR
FAN_TEMP_TH_OFF | 0x210008 | 1 | Температура выключения вентилятора |  |  | °C |  | FLOAT | MOTOR
group POSSENS
SECTORS | 0x210500 | 1 | Порядок секторов ДПР |  |  |  |  | UNSIGNED32 | POSSENS
CAL_S_CURRENT | 0x210501 | 1 | Амплитуда фазного тока при калибровке |  |  | A |  | FLOAT | POSSENS
CAL_F_CURRENT | 0x210502 | 1 | Ток ОВ при калибровке |  |  | A |  | FLOAT | POSSENS
CAL_SPEED_RPM | 0x210503 | 1 | Скорость вращения двигателя при калибровке |  |  | rpm |  | FLOAT | POSSENS
group DEVICE
DEVICE NAME | 0x100800 |  | Имя устройства |  |  |  |  | UNSIGNED16 | DEVICE
SOFTWARE VERSION | 0x5FFF00 |  | Версия ПО |  |  |  |  | UNSIGNED32 | SOFTWARE
BUILD CONFIGURATION | 0x5FFF01 |  | Версия сборки |  |  |  |  | UNSIGNED16 | SOFTWARE

## КВУ_Цикл+ Параметры
name | address | editable | description | scale | scaleB | unit | value | scale_value | scale_format | type | group | period
group Идентификационный объект
Код производителя | 0x200201 | 0 | Vendor ID | 0 |  | U32 |  | 0 | 0 | UNSIGNED32 | 0
Код продукта | 0x200202 | 0 | Product Code | 0 |  | U32 |  | 0 | 0 | UNSIGNED32 | 0
Номер ревизии | 0x200203 | 0 | Revision Number | 0 |  | U32 |  | 0 | 0 | UNSIGNED32 | 0
Серийный номер | 0x200204 | 0 | Serial Number | 0 |  | U32 |  | 0 | 0 | UNSIGNED32 | 0
GIT_VersionShortHash | 0x200205 | 0 | GIT_VersionShortHash | 0 |  | U32 |  | 0 | 0 | UNSIGNED32 | 0
GIT_CommitTimestamp | 0x200206 | 0 | GIT_CommitTimestamp | 0 |  | U32 |  | 0 | 0 | UNSIGNED32 | 0
GIT_UncommitedFiles | 0x200207 | 0 | GIT_UncommitedFiles | 0 |  | U32 |  | 0 | 0 | UNSIGNED32 | 0
Часы реального времени | 0x250f00 | 0 | Real time clock | 0 |  | U32 |  | 0 | 0 | UNSIGNED32 | 0
Номер груп для пульта управления | 0x253401 | 1 |  | 0 |  | U16 |  | 0 | 0 | UNSIGNED16 | 0
Код производителя | 0x260001 | 1 | Vendor ID | 0 |  | U32 |  | 0 | 0 | UNSIGNED32 | 0
group BlockTransfer interpreter
cmd | 0x270101 | 1 | cmd | 0 |  | U32 |  | 0 | 0 | UNSIGNED32 | 2
status | 0x270102 | 1 | status | 0 |  | U32 |  | 0 | 0 | UNSIGNED32 | 2
quest1 | 0x270103 | 1 | quest1 | 0 |  | U32 |  | 0 | 0 | UNSIGNED32 | 2
quest2 | 0x270104 | 1 | quest2 | 0 |  | U32 |  | 0 | 0 | UNSIGNED32 | 2
quest3 | 0x270105 | 1 | quest3 | 0 |  | U32 |  | 0 | 0 | UNSIGNED32 | 2
quest4 | 0x270106 | 1 | quest4 | 0 |  | U32 |  | 0 | 0 | UNSIGNED32 | 2
ans1 | 0x270107 | 1 | ans1 | 0 |  | U32 |  | 0 | 0 | UNSIGNED32 | 2
ans2 | 0x270108 | 1 | ans2 | 0 |  | U32 |  | 0 | 0 | UNSIGNED32 | 2
ans3 | 0x270109 | 1 | ans3 | 0 |  | U32 |  | 0 | 0 | UNSIGNED32 | 2
ans4 | 0x27010a | 1 | ans4 | 0 |  | U32 |  | 0 | 0 | UNSIGNED32 | 2
addr | 0x27010b | 1 | address | 0 |  | U32 |  | 0 | 0 | UNSIGNED32 | 2
CPU_ID | 0x27010c | 1 | CPU_ID | 0 |  | U32 |  | 0 | 0 | UNSIGNED32 | 2
sector_mask | 0x27010d | 1 | sector_mask | 0 |  | U32 |  | 0 | 0 | UNSIGNED32 | 2
Версия | 0x27010e | 1 | Версия | 0 |  | U32 |  | 0 | 0 | UNSIGNED32 | 2
Контрольная сумма | 0x27010f | 1 |  | 0 |  | U32 |  | 0 | 0 | UNSIGNED32 | 2
Маска стираемых секторов | 0x270200 | 0 | Eraseble sectors mask | 0 |  | U16 |  | 0 | 0 | UNSIGNED16 | 2
group RPDO1 Communication Parameters
COB-ID for RPDO1 | 0x140001 | 0 | COB-ID for RPDO1 | 0 |  | U32 |  | 0 | 0 | UNSIGNED32 | 4
Тип передачи | 0x140002 | 0 | Transmission Type | 0 |  | U8 |  | 0 | 0 | UNSIGNED8 | 4
COB-ID for RPDO2 | 0x140101 | 0 | COB-ID for RPDO2 | 0 |  | U32 |  | 0 | 0 | UNSIGNED32 | 4
Тип передачи | 0x140102 | 0 | Transmission Type | 0 |  | U8 |  | 0 | 0 | UNSIGNED8 | 4
COB-ID for RPDO3 | 0x140201 | 0 | COB-ID for RPDO3 | 0 |  | U32 |  | 0 | 0 | UNSIGNED32 | 4
Тип передачи | 0x140202 | 0 | Transmission Type | 0 |  | U8 |  | 0 | 0 | UNSIGNED8 | 4
COB-ID for RPDO4 | 0x140301 | 0 | COB-ID for RPDO4 | 0 |  | U32 |  | 0 | 0 | UNSIGNED32 | 4
Тип передачи | 0x140302 | 0 | Transmission Type | 0 |  | U8 |  | 0 | 0 | UNSIGNED8 | 4
COB-ID for RPDO5 | 0x140401 | 0 | COB-ID for RPDO5 | 0 |  | U32 |  | 0 | 0 | UNSIGNED32 | 4
Тип передачи | 0x140402 | 0 | Transmission Type | 0 |  | U8 |  | 0 | 0 | UNSIGNED8 | 4
COB-ID for RPDO6 | 0x140501 | 0 | COB-ID for RPDO6 | 0 |  | U32 |  | 0 | 0 | UNSIGNED32 | 4
Тип передачи | 0x140502 | 0 | Transmission Type | 0 |  | U8 |  | 0 | 0 | UNSIGNED8 | 4
COB-ID for RPDO7 | 0x140601 | 0 | COB-ID for RPDO7 | 0 |  | U32 |  | 0 | 0 | UNSIGNED32 | 4
Тип передачи | 0x140602 | 0 | Transmission Type | 0 |  | U8 |  | 0 | 0 | UNSIGNED8 | 4
COB-ID for RPDO8 | 0x140701 | 0 | COB-ID for RPDO8 | 0 |  | U32 |  | 0 | 0 | UNSIGNED32 | 4
Тип передачи | 0x140702 | 0 | Transmission Type | 0 |  | U8 |  | 0 | 0 | UNSIGNED8 | 4
RPDO1-1 Mapping | 0x160001 | 0 | RPDO1-1 Mapping | 0 |  | U32 |  | 0 | 0 | UNSIGNED32 | 4
RPDO1-2 Mapping | 0x160002 | 0 | RPDO1-2 Mapping | 0 |  | U32 |  | 0 | 0 | UNSIGNED32 | 4
RPDO1-3 Mapping | 0x160003 | 0 | RPDO1-3 Mapping | 0 |  | U32 |  | 0 | 0 | UNSIGNED32 | 4
RPDO1-4 Mapping | 0x160004 | 0 | RPDO1-4 Mapping | 0 |  | U32 |  | 0 | 0 | UNSIGNED32 | 4
RPDO2-1 Mapping | 0x160101 | 0 | RPDO2-1 Mapping | 0 |  | U32 |  | 0 | 0 | UNSIGNED32 | 4
RPDO2-2 Mapping | 0x160102 | 0 | RPDO2-2 Mapping | 0 |  | U32 |  | 0 | 0 | UNSIGNED32 | 4
RPDO2-3 Mapping | 0x160103 | 0 | RPDO2-3 Mapping | 0 |  | U32 |  | 0 | 0 | UNSIGNED32 | 4
RPDO2-4 Mapping | 0x160104 | 0 | RPDO2-4 Mapping | 0 |  | U32 |  | 0 | 0 | UNSIGNED32 | 4
RPDO3-1 Mapping | 0x160201 | 0 | RPDO3-1 Mapping | 0 |  | U32 |  | 0 | 0 | UNSIGNED32 | 4
RPDO3-2 Mapping | 0x160202 | 0 | RPDO3-2 Mapping | 0 |  | U32 |  | 0 | 0 | UNSIGNED32 | 4
RPDO3-3 Mapping | 0x160203 | 0 | RPDO3-3 Mapping | 0 |  | U32 |  | 0 | 0 | UNSIGNED32 | 4
RPDO3-4 Mapping | 0x160204 | 0 | RPDO3-4 Mapping | 0 |  | U32 |  | 0 | 0 | UNSIGNED32 | 4
RPDO4-1 Mapping | 0x160301 | 0 | RPDO4-1 Mapping | 0 |  | U32 |  | 0 | 0 | UNSIGNED32 | 4
RPDO4-2 Mapping | 0x160302 | 0 | RPDO4-2 Mapping | 0 |  | U32 |  | 0 | 0 | UNSIGNED32 | 4
RPDO4-3 Mapping | 0x160303 | 0 | RPDO4-3 Mapping | 0 |  | U32 |  | 0 | 0 | UNSIGNED32 | 4
RPDO4-4 Mapping | 0x160304 | 0 | RPDO4-4 Mapping | 0 |  | U32 |  | 0 | 0 | UNSIGNED32 | 4
RPDO5-1 Mapping | 0x160401 | 0 | RPDO5-1 Mapping | 0 |  | U32 |  | 0 | 0 | UNSIGNED32 | 4
RPDO5-2 Mapping | 0x160402 | 0 | RPDO5-2 Mapping | 0 |  | U32 |  | 0 | 0 | UNSIGNED32 | 4
RPDO5-3 Mapping | 0x160403 | 0 | RPDO5-3 Mapping | 0 |  | U32 |  | 0 | 0 | UNSIGNED32 | 4
RPDO5-4 Mapping | 0x160404 | 0 | RPDO5-4 Mapping | 0 |  | U32 |  | 0 | 0 | UNSIGNED32 | 4
RPDO6-1 Mapping | 0x160501 | 0 | RPDO6-1 Mapping | 0 |  | U32 |  | 0 | 0 | UNSIGNED32 | 4
RPDO6-2 Mapping | 0x160502 | 0 | RPDO6-2 Mapping | 0 |  | U32 |  | 0 | 0 | UNSIGNED32 | 4
RPDO6-3 Mapping | 0x160503 | 0 | RPDO6-3 Mapping | 0 |  | U32 |  | 0 | 0 | UNSIGNED32 | 4
RPDO6-4 Mapping | 0x160504 | 0 | RPDO6-4 Mapping | 0 |  | U32 |  | 0 | 0 | UNSIGNED32 | 4
RPDO7-1 Mapping | 0x160601 | 0 | RPDO7-1 Mapping | 0 |  | U32 |  | 0 | 0 | UNSIGNED32 | 4
RPDO7-2 Mapping | 0x160602 | 0 | RPDO7-2 Mapping | 0 |  | U32 |  | 0 | 0 | UNSIGNED32 | 4
RPDO7-3 Mapping | 0x160603 | 0 | RPDO7-3 Mapping | 0 |  | U32 |  | 0 | 0 | UNSIGNED32 | 4
RPDO7-4 Mapping | 0x160604 | 0 | RPDO7-4 Mapping | 0 |  | U32 |  | 0 | 0 | UNSIGNED32 | 4
RPDO8-1 Mapping | 0x160701 | 0 | RPDO8-1 Mapping | 0 |  | U32 |  | 0 | 0 | UNSIGNED32 | 4
RPDO8-2 Mapping | 0x160702 | 0 | RPDO8-2 Mapping | 0 |  | U32 |  | 0 | 0 | UNSIGNED32 | 4
RPDO8-3 Mapping | 0x160703 | 0 | RPDO8-3 Mapping | 0 |  | U32 |  | 0 | 0 | UNSIGNED32 | 4
RPDO8-4 Mapping | 0x160704 | 0 | RPDO8-4 Mapping | 0 |  | U32 |  | 0 | 0 | UNSIGNED32 | 4
COB-ID for TPDO1 | 0x180001 | 0 | COB-ID for TPDO1 | 0 |  | U32 |  | 0 | 0 | UNSIGNED32 | 4
group RPDO1 Communication Parameters2
Тип передачи | 0x180002 | 0 | Transmission Type | 0 |  | U8 |  | 0 | 0 | UNSIGNED8 | 4
Inhibit Time 1 | 0x180003 | 0 | Inhibit Time 1 | 0 |  | U16 |  | 0 | 0 | UNSIGNED16 | 4
Compatibility Entry | 0x180004 | 0 | Compatibility Entry | 0 |  | U8 |  | 0 | 0 | UNSIGNED8 | 4
Event Timer 1 | 0x180005 | 0 | Event Timer 1 | 0 |  | U16 |  | 0 | 0 | UNSIGNED16 | 4
COB-ID for TPDO2 | 0x180101 | 0 | COB-ID for TPDO2 | 0 |  | U32 |  | 0 | 0 | UNSIGNED32 | 4
Тип передачи | 0x180102 | 0 | Transmission Type | 0 |  | U8 |  | 0 | 0 | UNSIGNED8 | 4
Inhibit Time 2 | 0x180103 | 0 | Inhibit Time 2 | 0 |  | U16 |  | 0 | 0 | UNSIGNED16 | 4
Compatibility Entry | 0x180104 | 0 | Compatibility Entry | 0 |  | U8 |  | 0 | 0 | UNSIGNED8 | 4
Event Timer 2 | 0x180105 | 0 | Event Timer 2 | 0 |  | U16 |  | 0 | 0 | UNSIGNED16 | 4
COB-ID for TPDO3 | 0x180201 | 0 | COB-ID for TPDO3 | 0 |  | U32 |  | 0 | 0 | UNSIGNED32 | 4
Тип передачи | 0x180202 | 0 | Transmission Type | 0 |  | U8 |  | 0 | 0 | UNSIGNED8 | 4
Inhibit Time 3 | 0x180203 | 0 | Inhibit Time 3 | 0 |  | U16 |  | 0 | 0 | UNSIGNED16 | 4
Compatibility Entry | 0x180204 | 0 | Compatibility Entry | 0 |  | U8 |  | 0 | 0 | UNSIGNED8 | 4
Event Timer 3 | 0x180205 | 0 | Event Timer 3 | 0 |  | U16 |  | 0 | 0 | UNSIGNED16 | 4
COB-ID for TPDO4 | 0x180301 | 0 | COB-ID for TPDO4 | 0 |  | U32 |  | 0 | 0 | UNSIGNED32 | 4
Тип передачи | 0x180302 | 0 | Transmission Type | 0 |  | U8 |  | 0 | 0 | UNSIGNED8 | 4
Inhibit Time 4 | 0x180303 | 0 | Inhibit Time 4 | 0 |  | U16 |  | 0 | 0 | UNSIGNED16 | 4
Compatibility Entry | 0x180304 | 0 | Compatibility Entry | 0 |  | U8 |  | 0 | 0 | UNSIGNED8 | 4
Event Timer 4 | 0x180305 | 0 | Event Timer 4 | 0 |  | U16 |  | 0 | 0 | UNSIGNED16 | 4
COB-ID for TPDO5 | 0x180401 | 0 | COB-ID for TPDO5 | 0 |  | U32 |  | 0 | 0 | UNSIGNED32 | 4
Тип передачи | 0x180402 | 0 | Transmission Type | 0 |  | U8 |  | 0 | 0 | UNSIGNED8 | 4
Inhibit Time 5 | 0x180403 | 0 | Inhibit Time 5 | 0 |  | U16 |  | 0 | 0 | UNSIGNED16 | 4
Compatibility Entry | 0x180404 | 0 | Compatibility Entry | 0 |  | U8 |  | 0 | 0 | UNSIGNED8 | 4
Event Timer 5 | 0x180405 | 0 | Event Timer 5 | 0 |  | U16 |  | 0 | 0 | UNSIGNED16 | 4
COB-ID for TPDO6 | 0x180501 | 0 | COB-ID for TPDO6 | 0 |  | U32 |  | 0 | 0 | UNSIGNED32 | 4
Тип передачи | 0x180502 | 0 | Transmission Type | 0 |  | U8 |  | 0 | 0 | UNSIGNED8 | 4
Inhibit Time 6 | 0x180503 | 0 | Inhibit Time 6 | 0 |  | U16 |  | 0 | 0 | UNSIGNED16 | 4
Compatibility Entry | 0x180504 | 0 | Compatibility Entry | 0 |  | U8 |  | 0 | 0 | UNSIGNED8 | 4
Event Timer 6 | 0x180505 | 0 | Event Timer 6 | 0 |  | U16 |  | 0 | 0 | UNSIGNED16 | 4
COB-ID for TPDO7 | 0x180601 | 0 | COB-ID for TPDO7 | 0 |  | U32 |  | 0 | 0 | UNSIGNED32 | 4
Тип передачи | 0x180602 | 0 | Transmission Type | 0 |  | U8 |  | 0 | 0 | UNSIGNED8 | 4
Inhibit Time 7 | 0x180603 | 0 | Inhibit Time 7 | 0 |  | U16 |  | 0 | 0 | UNSIGNED16 | 4
Compatibility Entry | 0x180604 | 0 | Compatibility Entry | 0 |  | U8 |  | 0 | 0 | UNSIGNED8 | 4
Event Timer 7 | 0x180605 | 0 | Event Timer 7 | 0 |  | U16 |  | 0 | 0 | UNSIGNED16 | 4
COB-ID for TPDO8 | 0x180701 | 0 | COB-ID for TPDO8 | 0 |  | U32 |  | 0 | 0 | UNSIGNED32 | 4
Тип передачи | 0x180702 | 0 | Transmission Type | 0 |  | U8 |  | 0 | 0 | UNSIGNED8 | 4
Inhibit Time 8 | 0x180703 | 0 | Inhibit Time 8 | 0 |  | U16 |  | 0 | 0 | UNSIGNED16 | 4
Compatibility Entry | 0x180704 | 0 | Compatibility Entry | 0 |  | U8 |  | 0 | 0 | UNSIGNED8 | 4
Event Timer 8 | 0x180705 | 0 | Event Timer 8 | 0 |  | U16 |  | 0 | 0 | UNSIGNED16 | 4
group RPDO1 Communication Parameters3
TPDO1-1 Mapping | 0x1a0001 | 0 | TPDO1-1 Mapping | 0 |  | U32 |  | 0 | 0 | UNSIGNED32 | 4
TPDO1-2 Mapping | 0x1a0002 | 0 | TPDO1-2 Mapping | 0 |  | U32 |  | 0 | 0 | UNSIGNED32 | 4
TPDO1-3 Mapping | 0x1a0003 | 0 | TPDO1-3 Mapping | 0 |  | U32 |  | 0 | 0 | UNSIGNED32 | 4
TPDO1-4 Mapping | 0x1a0004 | 0 | TPDO1-4 Mapping | 0 |  | U32 |  | 0 | 0 | UNSIGNED32 | 4
TPDO2-1 Mapping | 0x1a0101 | 0 | TPDO2-1 Mapping | 0 |  | U32 |  | 0 | 0 | UNSIGNED32 | 4
TPDO2-2 Mapping | 0x1a0102 | 0 | TPDO2-2 Mapping | 0 |  | U32 |  | 0 | 0 | UNSIGNED32 | 4
TPDO2-3 Mapping | 0x1a0103 | 0 | TPDO2-3 Mapping | 0 |  | U32 |  | 0 | 0 | UNSIGNED32 | 4
TPDO2-4 Mapping | 0x1a0104 | 0 | TPDO2-4 Mapping | 0 |  | U32 |  | 0 | 0 | UNSIGNED32 | 4
TPDO3-1 Mapping | 0x1a0201 | 0 | TPDO3-1 Mapping | 0 |  | U32 |  | 0 | 0 | UNSIGNED32 | 4
TPDO3-2 Mapping | 0x1a0202 | 0 | TPDO3-2 Mapping | 0 |  | U32 |  | 0 | 0 | UNSIGNED32 | 4
TPDO3-3 Mapping | 0x1a0203 | 0 | TPDO3-3 Mapping | 0 |  | U32 |  | 0 | 0 | UNSIGNED32 | 4
TPDO3-4 Mapping | 0x1a0204 | 0 | TPDO3-4 Mapping | 0 |  | U32 |  | 0 | 0 | UNSIGNED32 | 4
TPDO4-1 Mapping | 0x1a0301 | 0 | TPDO4-1 Mapping | 0 |  | U32 |  | 0 | 0 | UNSIGNED32 | 4
TPDO4-2 Mapping | 0x1a0302 | 0 | TPDO4-2 Mapping | 0 |  | U32 |  | 0 | 0 | UNSIGNED32 | 4
TPDO4-3 Mapping | 0x1a0303 | 0 | TPDO4-3 Mapping | 0 |  | U32 |  | 0 | 0 | UNSIGNED32 | 4
TPDO4-4 Mapping | 0x1a0304 | 0 | TPDO4-4 Mapping | 0 |  | U32 |  | 0 | 0 | UNSIGNED32 | 4
TPDO5-1 Mapping | 0x1a0401 | 0 | TPDO5-1 Mapping | 0 |  | U32 |  | 0 | 0 | UNSIGNED32 | 4
TPDO5-2 Mapping | 0x1a0402 | 0 | TPDO5-2 Mapping | 0 |  | U32 |  | 0 | 0 | UNSIGNED32 | 4
TPDO5-3 Mapping | 0x1a0403 | 0 | TPDO5-3 Mapping | 0 |  | U32 |  | 0 | 0 | UNSIGNED32 | 4
TPDO5-4 Mapping | 0x1a0404 | 0 | TPDO5-4 Mapping | 0 |  | U32 |  | 0 | 0 | UNSIGNED32 | 4
TPDO6-1 Mapping | 0x1a0501 | 0 | TPDO6-1 Mapping | 0 |  | U32 |  | 0 | 0 | UNSIGNED32 | 4
TPDO6-2 Mapping | 0x1a0502 | 0 | TPDO6-2 Mapping | 0 |  | U32 |  | 0 | 0 | UNSIGNED32 | 4
TPDO6-3 Mapping | 0x1a0503 | 0 | TPDO6-3 Mapping | 0 |  | U32 |  | 0 | 0 | UNSIGNED32 | 4
TPDO6-4 Mapping | 0x1a0504 | 0 | TPDO6-4 Mapping | 0 |  | U32 |  | 0 | 0 | UNSIGNED32 | 4
TPDO7-1 Mapping | 0x1a0601 | 0 | TPDO7-1 Mapping | 0 |  | U32 |  | 0 | 0 | UNSIGNED32 | 4
TPDO7-2 Mapping | 0x1a0602 | 0 | TPDO7-2 Mapping | 0 |  | U32 |  | 0 | 0 | UNSIGNED32 | 4
TPDO7-3 Mapping | 0x1a0603 | 0 | TPDO7-3 Mapping | 0 |  | U32 |  | 0 | 0 | UNSIGNED32 | 4
TPDO7-4 Mapping | 0x1a0604 | 0 | TPDO7-4 Mapping | 0 |  | U32 |  | 0 | 0 | UNSIGNED32 | 4
TPDO8-1 Mapping | 0x1a0701 | 0 | TPDO8-1 Mapping | 0 |  | U32 |  | 0 | 0 | UNSIGNED32 | 4
TPDO8-2 Mapping | 0x1a0702 | 0 | TPDO8-2 Mapping | 0 |  | U32 |  | 0 | 0 | UNSIGNED32 | 4
TPDO8-3 Mapping | 0x1a0703 | 0 | TPDO8-3 Mapping | 0 |  | U32 |  | 0 | 0 | UNSIGNED32 | 4
TPDO8-4 Mapping | 0x1a0704 | 0 | TPDO8-4 Mapping | 0 |  | U32 |  | 0 | 0 | UNSIGNED32 | 4
group RPDO1 Communication Parameters4
TPDO 1_1 | 0x5af101 | 0 |  | 0 |  | U32 |  | 0 | 0 | UNSIGNED32 | 4
TPDO 1_2 | 0x5af102 | 0 |  | 0 |  | U32 |  | 0 | 0 | UNSIGNED32 | 4
TPDO 2_1 | 0x5af103 | 0 |  | 0 |  | U32 |  | 0 | 0 | UNSIGNED32 | 4
TPDO 2_2 | 0x5af104 | 0 |  | 0 |  | U32 |  | 0 | 0 | UNSIGNED32 | 4
TPDO 3_1 | 0x5af105 | 0 |  | 0 |  | U32 |  | 0 | 0 | UNSIGNED32 | 4
TPDO 3_2 | 0x5af106 | 0 |  | 0 |  | U32 |  | 0 | 0 | UNSIGNED32 | 4
TPDO 4_1 | 0x5af107 | 0 |  | 0 |  | U32 |  | 0 | 0 | UNSIGNED32 | 4
TPDO 4_2 | 0x5af108 | 0 |  | 0 |  | U32 |  | 0 | 0 | UNSIGNED32 | 4
TPDO 5_1 | 0x5af109 | 0 |  | 0 |  | U32 |  | 0 | 0 | UNSIGNED32 | 4
TPDO 5_2 | 0x5af10a | 0 |  | 0 |  | U32 |  | 0 | 0 | UNSIGNED32 | 4
TPDO 6_1 | 0x5af10b | 0 |  | 0 |  | U32 |  | 0 | 0 | UNSIGNED32 | 4
TPDO 6_2 | 0x5af10c | 0 |  | 0 |  | U32 |  | 0 | 0 | UNSIGNED32 | 4
TPDO 7_1 | 0x5af10d | 0 |  | 0 |  | U32 |  | 0 | 0 | UNSIGNED32 | 4
TPDO 7_2 | 0x5af10e | 0 |  | 0 |  | U32 |  | 0 | 0 | UNSIGNED32 | 4
TPDO 8_1 | 0x5af10f | 0 |  | 0 |  | U32 |  | 0 | 0 | UNSIGNED32 | 4
TPDO 8_2 | 0x5af110 | 0 |  | 0 |  | U32 |  | 0 | 0 | UNSIGNED32 | 4
Работа TDPO | 0x5af111 | 1 |  | 0 |  | шест-ричн. |  | 0 | 0 | SIGNED32 | 4
RPDO 1_1 | 0x5af201 | 1 |  | 0 |  | U32 |  | 0 | 0 | UNSIGNED32 | 4
RPDO 1_2 | 0x5af202 | 1 |  | 0 |  | U32 |  | 0 | 0 | UNSIGNED32 | 4
RPDO 2_1 | 0x5af203 | 1 |  | 0 |  | U32 |  | 0 | 0 | UNSIGNED32 | 4
RPDO 2_2 | 0x5af204 | 1 |  | 0 |  | U32 |  | 0 | 0 | UNSIGNED32 | 4
RPDO 3_1 | 0x5af205 | 1 |  | 0 |  | U32 |  | 0 | 0 | UNSIGNED32 | 4
RPDO 3_2 | 0x5af206 | 1 |  | 0 |  | U32 |  | 0 | 0 | UNSIGNED32 | 4
RPDO 4_1 | 0x5af207 | 1 |  | 0 |  | U32 |  | 0 | 0 | UNSIGNED32 | 4
RPDO 4_2 | 0x5af208 | 1 |  | 0 |  | U32 |  | 0 | 0 | UNSIGNED32 | 4
RPDO 5_1 | 0x5af209 | 1 |  | 0 |  | U32 |  | 0 | 0 | UNSIGNED32 | 4
RPDO 5_2 | 0x5af20a | 1 |  | 0 |  | U32 |  | 0 | 0 | UNSIGNED32 | 4
RPDO 6_1 | 0x5af20b | 1 |  | 0 |  | U32 |  | 0 | 0 | UNSIGNED32 | 4
RPDO 6_2 | 0x5af20c | 1 |  | 0 |  | U32 |  | 0 | 0 | UNSIGNED32 | 4
RPDO 7_1 | 0x5af20d | 1 |  | 0 |  | U32 |  | 0 | 0 | UNSIGNED32 | 4
RPDO 7_2 | 0x5af20e | 1 |  | 0 |  | U32 |  | 0 | 0 | UNSIGNED32 | 4
RPDO 8_1 | 0x5af20f | 1 |  | 0 |  | U32 |  | 0 | 0 | UNSIGNED32 | 4
RPDO 8_2 | 0x5af210 | 1 |  | 0 |  | U32 |  | 0 | 0 | UNSIGNED32 | 4
Работа RDPO | 0x5af211 | 1 |  | 0 |  | шест-ричн. |  | 0 | 0 | SIGNED32 | 4
group Client SDO Parameter
CAN Bit Rate | 0x200100 | 0 | CAN Bit Rate | 0 |  | перечисление |  | 0 | 0 | UNSIGNED8 | 7
COB-ID Client->Server(tx) | 0x128001 | 0 | COB-ID Client->Server(tx) | 0 |  | U32 |  | 0 | 0 | UNSIGNED32 | 5
COB-ID Server->Client(rx) | 0x128002 | 0 | COB-ID Server->Client(rx) | 0 |  | U32 |  | 0 | 0 | UNSIGNED32 | 5
NODE-ID on SDO server | 0x128003 | 0 | NODE-ID on SDO server | 0 |  | U8 |  | 0 | 0 | UNSIGNED8 | 5
group Тип устройства
Регистр ошибок | 0x100100 | 0 | Error Register | 0 |  | U8 |  | 0 | 0 | UNSIGNED8 | 6
Manufacturer Status Register | 0x100200 | 0 | Manufacturer Status Register | 0 |  | U32 |  | 0 | 0 | UNSIGNED32 | 6
COB-ID Emergency Object | 0x101400 | 0 | COB-ID Emergency Object | 0 |  | U32 |  | 0 | 0 | UNSIGNED32 | 6
Время ожидания сообщения Heartbeat | 0x101601 | 0 | Consumer Heartbeat Time | 0 |  | U32 |  | 0 | 0 | UNSIGNED32 | 6
Период генерации сообщения Heartbeat | 0x101700 | 0 | Producer Heartbeat Time | 0 |  | U16 |  | 0 | 0 | UNSIGNED16 | 6
Код производителя | 0x101801 | 0 | Vendor ID | 0 |  | U32 |  | 0 | 0 | UNSIGNED32 | 6
Код продукта | 0x101802 | 0 | Product Code | 0 |  | U32 |  | 0 | 0 | UNSIGNED32 | 6
Номер ревизии | 0x101803 | 0 | Revision Number | 0 |  | U32 |  | 0 | 0 | UNSIGNED32 | 6
Серийный номер | 0x101804 | 0 | Serial Number | 0 |  | U32 |  | 0 | 0 | UNSIGNED32 | 6
COB-ID Client->Server(rx) | 0x120001 | 0 | COB-ID Client->Server(rx) | 0 |  | U32 |  | 0 | 0 | UNSIGNED32 | 6
COB-ID Server->Client(tx) | 0x120002 | 0 | COB-ID Server->Client(tx) | 0 |  | U32 |  | 0 | 0 | UNSIGNED32 | 6
Special Data 1 | 0x200301 | 0 | Special Data 1 | 0 |  | U16 |  | 0 | 0 | UNSIGNED16 | 6
Special Data 2 | 0x200302 | 0 | Special Data 2 | 0 |  | U16 |  | 0 | 0 | UNSIGNED16 | 6
Special Data 3 | 0x200303 | 0 | Special Data 3 | 0 |  | U16 |  | 0 | 0 | UNSIGNED16 | 6
Special Data 4 | 0x200304 | 0 | Special Data 4 | 0 |  | U16 |  | 0 | 0 | UNSIGNED16 | 6
Secret Code | 0x200400 | 0 | Secret Code | 0 |  | U32 |  | 0 | 0 | UNSIGNED32 | 6
Protect Bit | 0x200500 | 0 | Protect Bit | 0 |  | перечисление |  | 0 | 0 | UNSIGNED8 | 6
md5_hash_0 | 0x200701 | 0 | md5_hash_0 | 0 |  | U32 |  | 0 | 0 | UNSIGNED32 | 6
md5_hash_1 | 0x200702 | 0 | md5_hash_1 | 0 |  | U32 |  | 0 | 0 | UNSIGNED32 | 6
md5_hash_2 | 0x200703 | 0 | md5_hash_2 | 0 |  | U32 |  | 0 | 0 | UNSIGNED32 | 6
md5_hash_3 | 0x200704 | 0 | md5_hash_3 | 0 |  | U32 |  | 0 | 0 | UNSIGNED32 | 6
Heartbeat Flag 0-31 | 0x201001 | 0 | Heartbeat Flag 0-31 | 0 |  | U32 |  | 0 | 0 | UNSIGNED32 | 6
Heartbeat Flag 32-63 | 0x201002 | 0 | Heartbeat Flag 32-63 | 0 |  | U32 |  | 0 | 0 | UNSIGNED32 | 6
Heartbeat Flag 64-95 | 0x201003 | 0 | Heartbeat Flag 64-95 | 0 |  | U32 |  | 0 | 0 | UNSIGNED32 | 6
Heartbeat Flag 96-127 | 0x201004 | 0 | Heartbeat Flag 96-127 | 0 |  | U32 |  | 0 | 0 | UNSIGNED32 | 6
Heartbeat Mask 0-31 | 0x201101 | 0 | Heartbeat Mask 0-31 | 0 |  | U32 |  | 0 | 0 | UNSIGNED32 | 6
Heartbeat Mask 32-63 | 0x201102 | 0 | Heartbeat Mask 32-63 | 0 |  | U32 |  | 0 | 0 | UNSIGNED32 | 6
Heartbeat Mask 64-95 | 0x201103 | 0 | Heartbeat Mask 64-95 | 0 |  | U32 |  | 0 | 0 | UNSIGNED32 | 6
Heartbeat Mask 96-127 | 0x201104 | 0 | Heartbeat Mask 96-127 | 0 |  | U32 |  | 0 | 0 | UNSIGNED32 | 6
Heartbeat Autostart | 0x201200 | 0 | Heartbeat Autostart | 0 |  | перечисление |  | 0 | 0 | UNSIGNED8 | 6
Heartbeat Autorecovery | 0x201400 | 0 | Heartbeat Autorecovery | 0 |  | перечисление |  | 0 | 0 | UNSIGNED8 | 6
Состояние драйвера CAN-Open | 0x201500 | 0 | Состояние драйвера CAN-Open | 0 |  | U8 |  | 0 | 0 | UNSIGNED8 | 6
Emergency Error Code | 0x201600 | 0 | Emergency Error Code | 0 |  | U16 |  | 0 | 0 | UNSIGNED16 | 6
Device Error State | 0x201700 | 0 | Device Error State | 0 |  | U32 |  | 0 | 0 | UNSIGNED32 | 6
Object Dictionary Command | 0x208001 | 0 | Object Dictionary Command | 0 |  | U16 |  | 0 | 0 | UNSIGNED16 | 6
Current OD Index | 0x208002 | 0 | Current OD Index | 0 |  | U16 |  | 0 | 0 | UNSIGNED16 | 6
Current OD Sub-Index | 0x208003 | 0 | Current OD Sub-Index | 0 |  | U16 |  | 0 | 0 | UNSIGNED16 | 6
Current OD Element Text | 0x208004 | 0 | Current OD Element Text | 0 |  | U16 |  | 0 | 0 | UNSIGNED16 | 6
Current OD Element Format | 0x208005 | 0 | Current OD Element Format | 0 |  | U16 |  | 0 | 0 | UNSIGNED16 | 6
Current OD Element Min | 0x208006 | 0 | Current OD Element Min | 0 |  | U16 |  | 0 | 0 | UNSIGNED16 | 6
Current OD Element Max | 0x208007 | 0 | Current OD Element Max | 0 |  | U16 |  | 0 | 0 | UNSIGNED16 | 6
Current OD Element Default | 0x208008 | 0 | Current OD Element Default | 0 |  | U16 |  | 0 | 0 | UNSIGNED16 | 6
Current OD Element MinLow | 0x208009 | 0 | Current OD Element MinLow | 0 |  | U16 |  | 0 | 0 | UNSIGNED16 | 6
Current OD Element MaxLow | 0x20800a | 0 | Current OD Element MaxLow | 0 |  | U16 |  | 0 | 0 | UNSIGNED16 | 6
Current OD Element Default Low | 0x20800b | 0 | Current OD Element Default Low | 0 |  | U16 |  | 0 | 0 | UNSIGNED16 | 6
Current OD Element Address | 0x20800c | 0 | Current OD Element Address | 0 |  | U16 |  | 0 | 0 | UNSIGNED16 | 6
Current OD Element Address | 0x20800d | 0 | Current OD Element Address | 0 |  | U16 |  | 0 | 0 | UNSIGNED16 | 6
Группа параметров | 0x20800e | 0 | Parameter Group | 0 |  | U16 |  | 0 | 0 | UNSIGNED16 | 6
Количество индексов | 0x208100 | 0 | Number of Indexes | 0 |  | U16 |  | 0 | 0 | UNSIGNED16 | 6
Default Index 1 | 0x208201 | 0 | Default Index 1 | 0 |  | U32 |  | 0 | 0 | UNSIGNED32 | 6
Default Index 2 | 0x208202 | 0 | Default Index 2 | 0 |  | U32 |  | 0 | 0 | UNSIGNED32 | 6
Mask Element | 0x208301 | 0 | Mask Element | 0 |  | перечисление |  | 0 | 0 | UNSIGNED8 | 6
Mask Element | 0x208302 | 0 | Mask Element | 0 |  | перечисление |  | 0 | 0 | UNSIGNED8 | 6
Mask Element | 0x208303 | 0 | Mask Element | 0 |  | перечисление |  | 0 | 0 | UNSIGNED8 | 6
Mask Element | 0x208304 | 0 | Mask Element | 0 |  | перечисление |  | 0 | 0 | UNSIGNED8 | 6
Mask Element | 0x208305 | 0 | Mask Element | 0 |  | перечисление |  | 0 | 0 | UNSIGNED8 | 6
Mask Element | 0x208306 | 0 | Mask Element | 0 |  | перечисление |  | 0 | 0 | UNSIGNED8 | 6
Mask Element | 0x208307 | 0 | Mask Element | 0 |  | перечисление |  | 0 | 0 | UNSIGNED8 | 6
Mask Element | 0x208308 | 0 | Mask Element | 0 |  | перечисление |  | 0 | 0 | UNSIGNED8 | 6
Mask Element | 0x208309 | 0 | Mask Element | 0 |  | перечисление |  | 0 | 0 | UNSIGNED8 | 6
Mask Element | 0x20830a | 0 | Mask Element | 0 |  | перечисление |  | 0 | 0 | UNSIGNED8 | 6
Mask Element | 0x20830b | 0 | Mask Element | 0 |  | перечисление |  | 0 | 0 | UNSIGNED8 | 6
Mask Element | 0x20830c | 0 | Mask Element | 0 |  | перечисление |  | 0 | 0 | UNSIGNED8 | 6
Mask Element | 0x20830d | 0 | Mask Element | 0 |  | перечисление |  | 0 | 0 | UNSIGNED8 | 6
Mask Element | 0x20830e | 0 | Mask Element | 0 |  | перечисление |  | 0 | 0 | UNSIGNED8 | 6
Mask Element | 0x20830f | 0 | Mask Element | 0 |  | перечисление |  | 0 | 0 | UNSIGNED8 | 6
Mask Element | 0x208310 | 0 | Mask Element | 0 |  | перечисление |  | 0 | 0 | UNSIGNED8 | 6
req_data | 0x250601 | 1 | req_data | 0 |  | U32 |  | 0 | 0 | UNSIGNED32 | 6
ans_data | 0x250602 | 1 | ans_data | 0 |  | U32 |  | 0 | 0 | UNSIGNED32 | 6
data_Low | 0x250603 | 1 | data_Low | 0 |  | U32 |  | 0 | 0 | UNSIGNED32 | 6
data_High | 0x250604 | 1 | data_High | 0 |  | U32 |  | 0 | 0 | UNSIGNED32 | 6
group Scale Number 0 Record
Scale Number 0 | 0x210001 | 0 | Scale Number 0 | 0 |  | U16 |  | 0 | 0 | UNSIGNED16 | 8
Scale Number 0 Format | 0x210002 | 0 | Scale Number 0 Format | 0 |  | U16 |  | 0 | 0 | UNSIGNED16 | 8
Scale Number Format Q | 0x210003 | 0 | Scale Number Format Q | 0 |  | десятерич. |  | 0 | 0 | UNSIGNED8 | 8
Scale Number Format NumOfFloat | 0x210004 | 0 | Scale Number Format NumOfFloat | 0 |  | десятерич. |  | 0 | 0 | UNSIGNED8 | 8
Scale Number Format Prefix | 0x210005 | 0 | Scale Number Format Prefix | 0 |  | перечисление |  | 0 | 0 | UNSIGNED8 | 8
Scale Number Format Units | 0x210006 | 0 | Scale Number Format Units | 0 |  | перечисление |  | 0 | 0 | UNSIGNED8 | 8
Scale Number 1 | 0x210101 | 0 | Scale Number 1 | 0 |  | U16 |  | 0 | 0 | UNSIGNED16 | 8
Scale Number 1 Format | 0x210102 | 0 | Scale Number 1 Format | 0 |  | U16 |  | 0 | 0 | UNSIGNED16 | 8
Scale Number Format Q | 0x210103 | 0 | Scale Number Format Q | 0 |  | десятерич. |  | 0 | 0 | UNSIGNED8 | 8
Scale Number Format NumOfFloat | 0x210104 | 0 | Scale Number Format NumOfFloat | 0 |  | десятерич. |  | 0 | 0 | UNSIGNED8 | 8
Scale Number Format Prefix | 0x210105 | 0 | Scale Number Format Prefix | 0 |  | перечисление |  | 0 | 0 | UNSIGNED8 | 8
Scale Number Format Units | 0x210106 | 0 | Scale Number Format Units | 0 |  | перечисление |  | 0 | 0 | UNSIGNED8 | 8
Scale Number 2 | 0x210201 | 0 | Scale Number 2 | 0 |  | U16 |  | 0 | 0 | UNSIGNED16 | 8
Scale Number 2 Format | 0x210202 | 0 | Scale Number 2 Format | 0 |  | U16 |  | 0 | 0 | UNSIGNED16 | 8
Scale Number Format Q | 0x210203 | 0 | Scale Number Format Q | 0 |  | десятерич. |  | 0 | 0 | UNSIGNED8 | 8
Scale Number Format NumOfFloat | 0x210204 | 0 | Scale Number Format NumOfFloat | 0 |  | десятерич. |  | 0 | 0 | UNSIGNED8 | 8
Scale Number Format Prefix | 0x210205 | 0 | Scale Number Format Prefix | 0 |  | перечисление |  | 0 | 0 | UNSIGNED8 | 8
Scale Number Format Units | 0x210206 | 0 | Scale Number Format Units | 0 |  | перечисление |  | 0 | 0 | UNSIGNED8 | 8
Scale Number 3 | 0x210301 | 0 | Scale Number 3 | 0 |  | U16 |  | 0 | 0 | UNSIGNED16 | 8
Scale Number 3 Format | 0x210302 | 0 | Scale Number 3 Format | 0 |  | U16 |  | 0 | 0 | UNSIGNED16 | 8
Scale Number Format Q | 0x210303 | 0 | Scale Number Format Q | 0 |  | десятерич. |  | 0 | 0 | UNSIGNED8 | 8
Scale Number Format NumOfFloat | 0x210304 | 0 | Scale Number Format NumOfFloat | 0 |  | десятерич. |  | 0 | 0 | UNSIGNED8 | 8
Scale Number Format Prefix | 0x210305 | 0 | Scale Number Format Prefix | 0 |  | перечисление |  | 0 | 0 | UNSIGNED8 | 8
Scale Number Format Units | 0x210306 | 0 | Scale Number Format Units | 0 |  | перечисление |  | 0 | 0 | UNSIGNED8 | 8
Scale Number 4 | 0x210401 | 0 | Scale Number 4 | 0 |  | U16 |  | 0 | 0 | UNSIGNED16 | 8
Scale Number 4 Format | 0x210402 | 0 | Scale Number 4 Format | 0 |  | U16 |  | 0 | 0 | UNSIGNED16 | 8
Scale Number Format Q | 0x210403 | 0 | Scale Number Format Q | 0 |  | десятерич. |  | 0 | 0 | UNSIGNED8 | 8
Scale Number Format NumOfFloat | 0x210404 | 0 | Scale Number Format NumOfFloat | 0 |  | десятерич. |  | 0 | 0 | UNSIGNED8 | 8
Scale Number Format Prefix | 0x210405 | 0 | Scale Number Format Prefix | 0 |  | перечисление |  | 0 | 0 | UNSIGNED8 | 8
Scale Number Format Units | 0x210406 | 0 | Scale Number Format Units | 0 |  | перечисление |  | 0 | 0 | UNSIGNED8 | 8
Scale Number 5 | 0x210501 | 0 | Scale Number 5 | 0 |  | U16 |  | 0 | 0 | UNSIGNED16 | 8
Scale Number 5 Format | 0x210502 | 0 | Scale Number 5 Format | 0 |  | U16 |  | 0 | 0 | UNSIGNED16 | 8
Scale Number Format Q | 0x210503 | 0 | Scale Number Format Q | 0 |  | десятерич. |  | 0 | 0 | UNSIGNED8 | 8
Scale Number Format NumOfFloat | 0x210504 | 0 | Scale Number Format NumOfFloat | 0 |  | десятерич. |  | 0 | 0 | UNSIGNED8 | 8
Scale Number Format Prefix | 0x210505 | 0 | Scale Number Format Prefix | 0 |  | перечисление |  | 0 | 0 | UNSIGNED8 | 8
Scale Number Format Units | 0x210506 | 0 | Scale Number Format Units | 0 |  | перечисление |  | 0 | 0 | UNSIGNED8 | 8
Scale Number 6 | 0x210601 | 0 | Scale Number 6 | 0 |  | U16 |  | 0 | 0 | UNSIGNED16 | 8
Scale Number 6 Format | 0x210602 | 0 | Scale Number 6 Format | 0 |  | U16 |  | 0 | 0 | UNSIGNED16 | 8
Scale Number Format Q | 0x210603 | 0 | Scale Number Format Q | 0 |  | десятерич. |  | 0 | 0 | UNSIGNED8 | 8
Scale Number Format NumOfFloat | 0x210604 | 0 | Scale Number Format NumOfFloat | 0 |  | десятерич. |  | 0 | 0 | UNSIGNED8 | 8
Scale Number Format Prefix | 0x210605 | 0 | Scale Number Format Prefix | 0 |  | перечисление |  | 0 | 0 | UNSIGNED8 | 8
Scale Number Format Units | 0x210606 | 0 | Scale Number Format Units | 0 |  | перечисление |  | 0 | 0 | UNSIGNED8 | 8
Scale Number 7 | 0x210701 | 0 | Scale Number 7 | 0 |  | U16 |  | 0 | 0 | UNSIGNED16 | 8
Scale Number 7 Format | 0x210702 | 0 | Scale Number 7 Format | 0 |  | U16 |  | 0 | 0 | UNSIGNED16 | 8
Scale Number Format Q | 0x210703 | 0 | Scale Number Format Q | 0 |  | десятерич. |  | 0 | 0 | UNSIGNED8 | 8
Scale Number Format NumOfFloat | 0x210704 | 0 | Scale Number Format NumOfFloat | 0 |  | десятерич. |  | 0 | 0 | UNSIGNED8 | 8
Scale Number Format Prefix | 0x210705 | 0 | Scale Number Format Prefix | 0 |  | перечисление |  | 0 | 0 | UNSIGNED8 | 8
Scale Number Format Units | 0x210706 | 0 | Scale Number Format Units | 0 |  | перечисление |  | 0 | 0 | UNSIGNED8 | 8
Scale Number 8 | 0x210801 | 0 | Scale Number 8 | 0 |  | U16 |  | 0 | 0 | UNSIGNED16 | 8
Scale Number 8 Format | 0x210802 | 0 | Scale Number 8 Format | 0 |  | U16 |  | 0 | 0 | UNSIGNED16 | 8
Scale Number Format Q | 0x210803 | 0 | Scale Number Format Q | 0 |  | десятерич. |  | 0 | 0 | UNSIGNED8 | 8
Scale Number Format NumOfFloat | 0x210804 | 0 | Scale Number Format NumOfFloat | 0 |  | десятерич. |  | 0 | 0 | UNSIGNED8 | 8
Scale Number Format Prefix | 0x210805 | 0 | Scale Number Format Prefix | 0 |  | перечисление |  | 0 | 0 | UNSIGNED8 | 8
Scale Number Format Units | 0x210806 | 0 | Scale Number Format Units | 0 |  | перечисление |  | 0 | 0 | UNSIGNED8 | 8
Scale Number 9 | 0x210901 | 0 | Scale Number 9 | 0 |  | U16 |  | 0 | 0 | UNSIGNED16 | 8
Scale Number 9 Format | 0x210902 | 0 | Scale Number 9 Format | 0 |  | U16 |  | 0 | 0 | UNSIGNED16 | 8
Scale Number Format Q | 0x210903 | 0 | Scale Number Format Q | 0 |  | десятерич. |  | 0 | 0 | UNSIGNED8 | 8
Scale Number Format NumOfFloat | 0x210904 | 0 | Scale Number Format NumOfFloat | 0 |  | десятерич. |  | 0 | 0 | UNSIGNED8 | 8
Scale Number Format Prefix | 0x210905 | 0 | Scale Number Format Prefix | 0 |  | перечисление |  | 0 | 0 | UNSIGNED8 | 8
Scale Number Format Units | 0x210906 | 0 | Scale Number Format Units | 0 |  | перечисление |  | 0 | 0 | UNSIGNED8 | 8
Scale Number A | 0x210a01 | 0 | Scale Number A | 0 |  | U16 |  | 0 | 0 | UNSIGNED16 | 8
Scale Number A Format | 0x210a02 | 0 | Scale Number A Format | 0 |  | U16 |  | 0 | 0 | UNSIGNED16 | 8
Scale Number Format Q | 0x210a03 | 0 | Scale Number Format Q | 0 |  | десятерич. |  | 0 | 0 | UNSIGNED8 | 8
Scale Number Format NumOfFloat | 0x210a04 | 0 | Scale Number Format NumOfFloat | 0 |  | десятерич. |  | 0 | 0 | UNSIGNED8 | 8
Scale Number Format Prefix | 0x210a05 | 0 | Scale Number Format Prefix | 0 |  | перечисление |  | 0 | 0 | UNSIGNED8 | 8
Scale Number Format Units | 0x210a06 | 0 | Scale Number Format Units | 0 |  | перечисление |  | 0 | 0 | UNSIGNED8 | 8
Scale Number B | 0x210b01 | 0 | Scale Number B | 0 |  | U16 |  | 0 | 0 | UNSIGNED16 | 8
Scale Number B Format | 0x210b02 | 0 | Scale Number B Format | 0 |  | U16 |  | 0 | 0 | UNSIGNED16 | 8
Scale Number Format Q | 0x210b03 | 0 | Scale Number Format Q | 0 |  | десятерич. |  | 0 | 0 | UNSIGNED8 | 8
Scale Number Format NumOfFloat | 0x210b04 | 0 | Scale Number Format NumOfFloat | 0 |  | десятерич. |  | 0 | 0 | UNSIGNED8 | 8
Scale Number Format Prefix | 0x210b05 | 0 | Scale Number Format Prefix | 0 |  | перечисление |  | 0 | 0 | UNSIGNED8 | 8
Scale Number Format Units | 0x210b06 | 0 | Scale Number Format Units | 0 |  | перечисление |  | 0 | 0 | UNSIGNED8 | 8
Scale Number C | 0x210c01 | 0 | Scale Number C | 0 |  | U16 |  | 0 | 0 | UNSIGNED16 | 8
Scale Number C Format | 0x210c02 | 0 | Scale Number C Format | 0 |  | U16 |  | 0 | 0 | UNSIGNED16 | 8
Scale Number Format Q | 0x210c03 | 0 | Scale Number Format Q | 0 |  | десятерич. |  | 0 | 0 | UNSIGNED8 | 8
Scale Number Format NumOfFloat | 0x210c04 | 0 | Scale Number Format NumOfFloat | 0 |  | десятерич. |  | 0 | 0 | UNSIGNED8 | 8
Scale Number Format Prefix | 0x210c05 | 0 | Scale Number Format Prefix | 0 |  | перечисление |  | 0 | 0 | UNSIGNED8 | 8
Scale Number Format Units | 0x210c06 | 0 | Scale Number Format Units | 0 |  | перечисление |  | 0 | 0 | UNSIGNED8 | 8
Scale Number D | 0x210d01 | 0 | Scale Number D | 0 |  | U16 |  | 0 | 0 | UNSIGNED16 | 8
Scale Number D Format | 0x210d02 | 0 | Scale Number D Format | 0 |  | U16 |  | 0 | 0 | UNSIGNED16 | 8
Scale Number Format Q | 0x210d03 | 0 | Scale Number Format Q | 0 |  | десятерич. |  | 0 | 0 | UNSIGNED8 | 8
Scale Number Format NumOfFloat | 0x210d04 | 0 | Scale Number Format NumOfFloat | 0 |  | десятерич. |  | 0 | 0 | UNSIGNED8 | 8
Scale Number Format Prefix | 0x210d05 | 0 | Scale Number Format Prefix | 0 |  | перечисление |  | 0 | 0 | UNSIGNED8 | 8
Scale Number Format Units | 0x210d06 | 0 | Scale Number Format Units | 0 |  | перечисление |  | 0 | 0 | UNSIGNED8 | 8
Scale Number E | 0x210e01 | 0 | Scale Number E | 0 |  | U16 |  | 0 | 0 | UNSIGNED16 | 8
Scale Number E Format | 0x210e02 | 0 | Scale Number E Format | 0 |  | U16 |  | 0 | 0 | UNSIGNED16 | 8
Scale Number Format Q | 0x210e03 | 0 | Scale Number Format Q | 0 |  | десятерич. |  | 0 | 0 | UNSIGNED8 | 8
Scale Number Format NumOfFloat | 0x210e04 | 0 | Scale Number Format NumOfFloat | 0 |  | десятерич. |  | 0 | 0 | UNSIGNED8 | 8
Scale Number Format Prefix | 0x210e05 | 0 | Scale Number Format Prefix | 0 |  | перечисление |  | 0 | 0 | UNSIGNED8 | 8
Scale Number Format Units | 0x210e06 | 0 | Scale Number Format Units | 0 |  | перечисление |  | 0 | 0 | UNSIGNED8 | 8
Scale Number F | 0x210f01 | 0 | Scale Number F | 0 |  | U16 |  | 0 | 0 | UNSIGNED16 | 8
Scale Number F Format | 0x210f02 | 0 | Scale Number F Format | 0 |  | U16 |  | 0 | 0 | UNSIGNED16 | 8
Scale Number Format Q | 0x210f03 | 0 | Scale Number Format Q | 0 |  | десятерич. |  | 0 | 0 | UNSIGNED8 | 8
Scale Number Format NumOfFloat | 0x210f04 | 0 | Scale Number Format NumOfFloat | 0 |  | десятерич. |  | 0 | 0 | UNSIGNED8 | 8
Scale Number Format Prefix | 0x210f05 | 0 | Scale Number Format Prefix | 0 |  | перечисление |  | 0 | 0 | UNSIGNED8 | 8
Scale Number Format Units | 0x210f06 | 0 | Scale Number Format Units | 0 |  | перечисление |  | 0 | 0 | UNSIGNED8 | 8
Scale Number 10 | 0x211001 | 0 | Scale Number 10 | 0 |  | U16 |  | 0 | 0 | UNSIGNED16 | 8
Scale Number 10 Format | 0x211002 | 0 | Scale Number 10 Format | 0 |  | U16 |  | 0 | 0 | UNSIGNED16 | 8
Scale Number Format Q | 0x211003 | 0 | Scale Number Format Q | 0 |  | десятерич. |  | 0 | 0 | UNSIGNED8 | 8
Scale Number Format NumOfFloat | 0x211004 | 0 | Scale Number Format NumOfFloat | 0 |  | десятерич. |  | 0 | 0 | UNSIGNED8 | 8
Scale Number Format Prefix | 0x211005 | 0 | Scale Number Format Prefix | 0 |  | перечисление |  | 0 | 0 | UNSIGNED8 | 8
Scale Number Format Units | 0x211006 | 0 | Scale Number Format Units | 0 |  | перечисление |  | 0 | 0 | UNSIGNED8 | 8
Scale Number 11 | 0x211101 | 0 | Scale Number 11 | 0 |  | U16 |  | 0 | 0 | UNSIGNED16 | 8
Scale Number 11 Format | 0x211102 | 0 | Scale Number 11 Format | 0 |  | U16 |  | 0 | 0 | UNSIGNED16 | 8
Scale Number Format Q | 0x211103 | 0 | Scale Number Format Q | 0 |  | десятерич. |  | 0 | 0 | UNSIGNED8 | 8
Scale Number Format NumOfFloat | 0x211104 | 0 | Scale Number Format NumOfFloat | 0 |  | десятерич. |  | 0 | 0 | UNSIGNED8 | 8
Scale Number Format Prefix | 0x211105 | 0 | Scale Number Format Prefix | 0 |  | перечисление |  | 0 | 0 | UNSIGNED8 | 8
Scale Number Format Units | 0x211106 | 0 | Scale Number Format Units | 0 |  | перечисление |  | 0 | 0 | UNSIGNED8 | 8
Scale Number 12 | 0x211201 | 0 | Scale Number 12 | 0 |  | U16 |  | 0 | 0 | UNSIGNED16 | 8
Scale Number 12 Format | 0x211202 | 0 | Scale Number 12 Format | 0 |  | U16 |  | 0 | 0 | UNSIGNED16 | 8
Scale Number Format Q | 0x211203 | 0 | Scale Number Format Q | 0 |  | десятерич. |  | 0 | 0 | UNSIGNED8 | 8
Scale Number Format NumOfFloat | 0x211204 | 0 | Scale Number Format NumOfFloat | 0 |  | десятерич. |  | 0 | 0 | UNSIGNED8 | 8
Scale Number Format Prefix | 0x211205 | 0 | Scale Number Format Prefix | 0 |  | перечисление |  | 0 | 0 | UNSIGNED8 | 8
Scale Number Format Units | 0x211206 | 0 | Scale Number Format Units | 0 |  | перечисление |  | 0 | 0 | UNSIGNED8 | 8
Scale Number 13 | 0x211301 | 0 | Scale Number 13 | 0 |  | U16 |  | 0 | 0 | UNSIGNED16 | 8
Scale Number 13 Format | 0x211302 | 0 | Scale Number 13 Format | 0 |  | U16 |  | 0 | 0 | UNSIGNED16 | 8
Scale Number Format Q | 0x211303 | 0 | Scale Number Format Q | 0 |  | десятерич. |  | 0 | 0 | UNSIGNED8 | 8
Scale Number Format NumOfFloat | 0x211304 | 0 | Scale Number Format NumOfFloat | 0 |  | десятерич. |  | 0 | 0 | UNSIGNED8 | 8
Scale Number Format Prefix | 0x211305 | 0 | Scale Number Format Prefix | 0 |  | перечисление |  | 0 | 0 | UNSIGNED8 | 8
Scale Number Format Units | 0x211306 | 0 | Scale Number Format Units | 0 |  | перечисление |  | 0 | 0 | UNSIGNED8 | 8
Scale Number 14 | 0x211401 | 0 | Scale Number 14 | 0 |  | U16 |  | 0 | 0 | UNSIGNED16 | 8
Scale Number 14 Format | 0x211402 | 0 | Scale Number 14 Format | 0 |  | U16 |  | 0 | 0 | UNSIGNED16 | 8
Scale Number Format Q | 0x211403 | 0 | Scale Number Format Q | 0 |  | десятерич. |  | 0 | 0 | UNSIGNED8 | 8
Scale Number Format NumOfFloat | 0x211404 | 0 | Scale Number Format NumOfFloat | 0 |  | десятерич. |  | 0 | 0 | UNSIGNED8 | 8
Scale Number Format Prefix | 0x211405 | 0 | Scale Number Format Prefix | 0 |  | перечисление |  | 0 | 0 | UNSIGNED8 | 8
Scale Number Format Units | 0x211406 | 0 | Scale Number Format Units | 0 |  | перечисление |  | 0 | 0 | UNSIGNED8 | 8
Scale Number 15 | 0x211501 | 0 | Scale Number 15 | 0 |  | U16 |  | 0 | 0 | UNSIGNED16 | 8
Scale Number 15Format | 0x211502 | 0 | Scale Number 15Format | 0 |  | U16 |  | 0 | 0 | UNSIGNED16 | 8
Scale Number Format Q | 0x211503 | 0 | Scale Number Format Q | 0 |  | десятерич. |  | 0 | 0 | UNSIGNED8 | 8
Scale Number Format NumOfFloat | 0x211504 | 0 | Scale Number Format NumOfFloat | 0 |  | десятерич. |  | 0 | 0 | UNSIGNED8 | 8
Scale Number Format Prefix | 0x211505 | 0 | Scale Number Format Prefix | 0 |  | перечисление |  | 0 | 0 | UNSIGNED8 | 8
Scale Number Format Units | 0x211506 | 0 | Scale Number Format Units | 0 |  | перечисление |  | 0 | 0 | UNSIGNED8 | 8
Scale Number 16 | 0x211601 | 0 | Scale Number 16 | 0 |  | U16 |  | 0 | 0 | UNSIGNED16 | 8
Scale Number 16Format | 0x211602 | 0 | Scale Number 16Format | 0 |  | U16 |  | 0 | 0 | UNSIGNED16 | 8
Scale Number Format Q | 0x211603 | 0 | Scale Number Format Q | 0 |  | десятерич. |  | 0 | 0 | UNSIGNED8 | 8
Scale Number Format NumOfFloat | 0x211604 | 0 | Scale Number Format NumOfFloat | 0 |  | десятерич. |  | 0 | 0 | UNSIGNED8 | 8
Scale Number Format Prefix | 0x211605 | 0 | Scale Number Format Prefix | 0 |  | перечисление |  | 0 | 0 | UNSIGNED8 | 8
Scale Number Format Units | 0x211606 | 0 | Scale Number Format Units | 0 |  | перечисление |  | 0 | 0 | UNSIGNED8 | 8
Scale Number 17 | 0x211701 | 0 | Scale Number 17 | 0 |  | U16 |  | 0 | 0 | UNSIGNED16 | 8
Scale Number 17Format | 0x211702 | 0 | Scale Number 17Format | 0 |  | U16 |  | 0 | 0 | UNSIGNED16 | 8
Scale Number Format Q | 0x211703 | 0 | Scale Number Format Q | 0 |  | десятерич. |  | 0 | 0 | UNSIGNED8 | 8
Scale Number Format NumOfFloat | 0x211704 | 0 | Scale Number Format NumOfFloat | 0 |  | десятерич. |  | 0 | 0 | UNSIGNED8 | 8
Scale Number Format Prefix | 0x211705 | 0 | Scale Number Format Prefix | 0 |  | перечисление |  | 0 | 0 | UNSIGNED8 | 8
Scale Number Format Units | 0x211706 | 0 | Scale Number Format Units | 0 |  | перечисление |  | 0 | 0 | UNSIGNED8 | 8
Scale Number 18 | 0x211801 | 0 | Scale Number 18 | 0 |  | U16 |  | 0 | 0 | UNSIGNED16 | 8
Scale Number 18Format | 0x211802 | 0 | Scale Number 18Format | 0 |  | U16 |  | 0 | 0 | UNSIGNED16 | 8
Scale Number Format Q | 0x211803 | 0 | Scale Number Format Q | 0 |  | десятерич. |  | 0 | 0 | UNSIGNED8 | 8
Scale Number Format NumOfFloat | 0x211804 | 0 | Scale Number Format NumOfFloat | 0 |  | десятерич. |  | 0 | 0 | UNSIGNED8 | 8
Scale Number Format Prefix | 0x211805 | 0 | Scale Number Format Prefix | 0 |  | перечисление |  | 0 | 0 | UNSIGNED8 | 8
Scale Number Format Units | 0x211806 | 0 | Scale Number Format Units | 0 |  | перечисление |  | 0 | 0 | UNSIGNED8 | 8
Scale Number 19 | 0x211901 | 0 | Scale Number 19 | 0 |  | U16 |  | 0 | 0 | UNSIGNED16 | 8
Scale Number 19Format | 0x211902 | 0 | Scale Number 19Format | 0 |  | U16 |  | 0 | 0 | UNSIGNED16 | 8
Scale Number Format Q | 0x211903 | 0 | Scale Number Format Q | 0 |  | десятерич. |  | 0 | 0 | UNSIGNED8 | 8
Scale Number Format NumOfFloat | 0x211904 | 0 | Scale Number Format NumOfFloat | 0 |  | десятерич. |  | 0 | 0 | UNSIGNED8 | 8
Scale Number Format Prefix | 0x211905 | 0 | Scale Number Format Prefix | 0 |  | перечисление |  | 0 | 0 | UNSIGNED8 | 8
Scale Number Format Units | 0x211906 | 0 | Scale Number Format Units | 0 |  | перечисление |  | 0 | 0 | UNSIGNED8 | 8
Scale Number 1A | 0x211a01 | 0 | Scale Number 1A | 0 |  | U16 |  | 0 | 0 | UNSIGNED16 | 8
Scale Number 1AFormat | 0x211a02 | 0 | Scale Number 1AFormat | 0 |  | U16 |  | 0 | 0 | UNSIGNED16 | 8
Scale Number Format Q | 0x211a03 | 0 | Scale Number Format Q | 0 |  | десятерич. |  | 0 | 0 | UNSIGNED8 | 8
Scale Number Format NumOfFloat | 0x211a04 | 0 | Scale Number Format NumOfFloat | 0 |  | десятерич. |  | 0 | 0 | UNSIGNED8 | 8
Scale Number Format Prefix | 0x211a05 | 0 | Scale Number Format Prefix | 0 |  | перечисление |  | 0 | 0 | UNSIGNED8 | 8
Scale Number Format Units | 0x211a06 | 0 | Scale Number Format Units | 0 |  | перечисление |  | 0 | 0 | UNSIGNED8 | 8
Scale Number 1B | 0x211b01 | 0 | Scale Number 1B | 0 |  | U16 |  | 0 | 0 | UNSIGNED16 | 8
Scale Number 1BFormat | 0x211b02 | 0 | Scale Number 1BFormat | 0 |  | U16 |  | 0 | 0 | UNSIGNED16 | 8
Scale Number Format Q | 0x211b03 | 0 | Scale Number Format Q | 0 |  | десятерич. |  | 0 | 0 | UNSIGNED8 | 8
Scale Number Format NumOfFloat | 0x211b04 | 0 | Scale Number Format NumOfFloat | 0 |  | десятерич. |  | 0 | 0 | UNSIGNED8 | 8
Scale Number Format Prefix | 0x211b05 | 0 | Scale Number Format Prefix | 0 |  | перечисление |  | 0 | 0 | UNSIGNED8 | 8
Scale Number Format Units | 0x211b06 | 0 | Scale Number Format Units | 0 |  | перечисление |  | 0 | 0 | UNSIGNED8 | 8
Scale Number 1C | 0x211c01 | 0 | Scale Number 1C | 0 |  | U16 |  | 0 | 0 | UNSIGNED16 | 8
Scale Number 1C Format | 0x211c02 | 0 | Scale Number 1C Format | 0 |  | U16 |  | 0 | 0 | UNSIGNED16 | 8
Scale Number Format Q | 0x211c03 | 0 | Scale Number Format Q | 0 |  | десятерич. |  | 0 | 0 | UNSIGNED8 | 8
Scale Number Format NumOfFloat | 0x211c04 | 0 | Scale Number Format NumOfFloat | 0 |  | десятерич. |  | 0 | 0 | UNSIGNED8 | 8
Scale Number Format Prefix | 0x211c05 | 0 | Scale Number Format Prefix | 0 |  | перечисление |  | 0 | 0 | UNSIGNED8 | 8
Scale Number Format Units | 0x211c06 | 0 | Scale Number Format Units | 0 |  | перечисление |  | 0 | 0 | UNSIGNED8 | 8
Scale Number 1D | 0x211d01 | 0 | Scale Number 1D | 0 |  | U16 |  | 0 | 0 | UNSIGNED16 | 8
Scale Number 1D Format | 0x211d02 | 0 | Scale Number 1D Format | 0 |  | U16 |  | 0 | 0 | UNSIGNED16 | 8
Scale Number Format Q | 0x211d03 | 0 | Scale Number Format Q | 0 |  | десятерич. |  | 0 | 0 | UNSIGNED8 | 8
Scale Number Format NumOfFloat | 0x211d04 | 0 | Scale Number Format NumOfFloat | 0 |  | десятерич. |  | 0 | 0 | UNSIGNED8 | 8
Scale Number Format Prefix | 0x211d05 | 0 | Scale Number Format Prefix | 0 |  | перечисление |  | 0 | 0 | UNSIGNED8 | 8
Scale Number Format Units | 0x211d06 | 0 | Scale Number Format Units | 0 |  | перечисление |  | 0 | 0 | UNSIGNED8 | 8
Системный объект | 0x211e01 | 0 | System object | 0 |  | U16 |  | 0 | 0 | UNSIGNED16 | 8
Системный объект | 0x211e02 | 0 | System object | 0 |  | U16 |  | 0 | 0 | UNSIGNED16 | 8
Scale Number Format Q | 0x211e03 | 0 | Scale Number Format Q | 0 |  | десятерич. |  | 0 | 0 | UNSIGNED8 | 8
Scale Number Format NumOfFloat | 0x211e04 | 0 | Scale Number Format NumOfFloat | 0 |  | десятерич. |  | 0 | 0 | UNSIGNED8 | 8
Scale Number Format Prefix | 0x211e05 | 0 | Scale Number Format Prefix | 0 |  | перечисление |  | 0 | 0 | UNSIGNED8 | 8
Scale Number Format Units | 0x211e06 | 0 | Scale Number Format Units | 0 |  | перечисление |  | 0 | 0 | UNSIGNED8 | 8
Системный объект | 0x211f01 | 0 | System object | 0 |  | U16 |  | 0 | 0 | UNSIGNED16 | 8
Системный объект | 0x211f02 | 0 | System object | 0 |  | U16 |  | 0 | 0 | UNSIGNED16 | 8
Scale Number Format Q | 0x211f03 | 0 | Scale Number Format Q | 0 |  | десятерич. |  | 0 | 0 | UNSIGNED8 | 8
Scale Number Format NumOfFloat | 0x211f04 | 0 | Scale Number Format NumOfFloat | 0 |  | десятерич. |  | 0 | 0 | UNSIGNED8 | 8
Scale Number Format Prefix | 0x211f05 | 0 | Scale Number Format Prefix | 0 |  | перечисление |  | 0 | 0 | UNSIGNED8 | 8
Scale Number Format Units | 0x211f06 | 0 | Scale Number Format Units | 0 |  | перечисление |  | 0 | 0 | UNSIGNED8 | 8
group Настройки j1939
Номер в сети J1939 | 0x530001 | 1 | J1939 node ID | 0 |  | U16 |  | 0 | 0 | UNSIGNED16 | 10
CAN Bit Rate | 0x530002 | 1 | CAN Bit Rate | 0 |  | перечисление |  | 0 | 0 | UNSIGNED8 | 10
Принято посылок | 0x530003 | 1 |  | 0 |  | U32 |  | 0 | 0 | UNSIGNED32 | 10
Передано посылок | 0x530004 | 1 |  | 0 |  | U32 |  | 0 | 0 | UNSIGNED32 | 10
Принято посылок | 0x530003 | 1 |  | 0 |  | U32 |  | 0 | 0 | UNSIGNED32 | 10
Передано посылок | 0x530004 | 1 |  | 0 |  | U32 |  | 0 | 0 | UNSIGNED32 | 10
Запрашивать параметры | 0x530005 | 1 |  | 0 |  | перечисление |  | 0 | 0 | UNSIGNED8 | 10
Передавать параметры | 0x530006 | 1 |  | 0 |  | перечисление |  | 0 | 0 | UNSIGNED8 | 10
Пакетная передача вкл | 0x530007 | 1 |  | 0 |  | перечисление |  | 0 | 0 | UNSIGNED8 | 10
Для отладки | 0x530008 | 1 | test | 0 |  | перечисление |  | 0 | 0 | UNSIGNED8 | 10
ProB_31 | 0x530101 | 1 |  | 0 |  | U32 |  | 0 | 0 | UNSIGNED32 | 10
ProB_31 | 0x530102 | 1 |  | 0 |  | U32 |  | 0 | 0 | UNSIGNED32 | 10
ProB_32 | 0x530103 | 1 |  | 0 |  | U32 |  | 0 | 0 | UNSIGNED32 | 10
ProB_32 | 0x530104 | 1 |  | 0 |  | U32 |  | 0 | 0 | UNSIGNED32 | 10
ProB_33 | 0x530105 | 1 |  | 0 |  | U32 |  | 0 | 0 | UNSIGNED32 | 10
ProB_33 | 0x530106 | 1 |  | 0 |  | U32 |  | 0 | 0 | UNSIGNED32 | 10
ProB_34 | 0x530107 | 1 |  | 0 |  | U32 |  | 0 | 0 | UNSIGNED32 | 10
ProB_34 | 0x530108 | 1 |  | 0 |  | U32 |  | 0 | 0 | UNSIGNED32 | 10
ProB_35 | 0x530109 | 1 |  | 0 |  | U32 |  | 0 | 0 | UNSIGNED32 | 10
ProB_35 | 0x53010a | 1 |  | 0 |  | U32 |  | 0 | 0 | UNSIGNED32 | 10
ProB_36 | 0x53010b | 1 |  | 0 |  | U32 |  | 0 | 0 | UNSIGNED32 | 10
ProB_36 | 0x53010c | 1 |  | 0 |  | U32 |  | 0 | 0 | UNSIGNED32 | 10
ProB_37 | 0x53010d | 1 |  | 0 |  | U32 |  | 0 | 0 | UNSIGNED32 | 10
ProB_37 | 0x53010e | 1 |  | 0 |  | U32 |  | 0 | 0 | UNSIGNED32 | 10
ProB_41 | 0x53010f | 1 |  | 0 |  | U32 |  | 0 | 0 | UNSIGNED32 | 10
ProB_41 | 0x530110 | 1 |  | 0 |  | U32 |  | 0 | 0 | UNSIGNED32 | 10
ProB_42 | 0x530111 | 1 |  | 0 |  | U32 |  | 0 | 0 | UNSIGNED32 | 10
ProB_42 | 0x530112 | 1 |  | 0 |  | U32 |  | 0 | 0 | UNSIGNED32 | 10
ProB_43 | 0x530113 | 1 |  | 0 |  | U32 |  | 0 | 0 | UNSIGNED32 | 10
ProB_43 | 0x530114 | 1 |  | 0 |  | U32 |  | 0 | 0 | UNSIGNED32 | 10
ProB_43 | 0x530115 | 1 |  | 0 |  | U16 |  | 0 | 0 | UNSIGNED16 | 10
ProB_43 | 0x530116 | 1 |  | 0 |  | U16 |  | 0 | 0 | UNSIGNED16 | 10
ProB_51 | 0x530201 | 1 |  | 0 |  | U32 |  | 0 | 0 | UNSIGNED32 | 10
ProB_51 | 0x530202 | 1 |  | 0 |  | U32 |  | 0 | 0 | UNSIGNED32 | 10
Message 10..14 от БМС | 0x530203 | 1 | BMS Message 10..14 | 0 |  | U32 |  | 0 | 0 | UNSIGNED32 | 10
Message 10..14 от БМС | 0x530204 | 1 | BMS Message 10..14 | 0 |  | U32 |  | 0 | 0 | UNSIGNED32 | 10
Message 2 от БЗУ | 0x530205 | 1 | CCS Charger Message 2 | 0 |  | U32 |  | 0 | 0 | UNSIGNED32 | 10
Message 2 от БЗУ | 0x530206 | 1 | CCS Charger Message 2 | 0 |  | U32 |  | 0 | 0 | UNSIGNED32 | 10
group Системный объект
Аварии КВУ | 0x253201 | 0 | Авария | 0 |  | перечисление |  | 0 | 0 | UNSIGNED8 | 12
Предупреждения КВУ | 0x253202 | 0 |  | 0 |  | перечисление |  | 0 | 0 | UNSIGNED8 | 12
Аварийный стоп | 0x253203 | 0 | Emergency stop | 0 |  | перечисление |  | 0 | 0 | UNSIGNED8 | 12
Состояние ДА защит | 0x5b0d01 | 1 |  | 0 |  | перечисление |  | 0 | 0 | UNSIGNED8 | 12
Сбросить состояние Аварии | 0x5b0d02 | 1 | Command: Reset fault | 0 |  | U16 |  | 0 | 0 | UNSIGNED16 | 12
Флаги аварий 1L | 0x5b0d03 | 1 | Error flags 1L | 0 |  | двоич. |  | 0 | 0 | UNSIGNED8 | 12
Флаги аварий 1H | 0x5b0d04 | 1 | Error flags 1H | 0 |  | двоич. |  | 0 | 0 | UNSIGNED8 | 12
Флаги аварий 2L | 0x5b0d05 | 1 | Error flags 2L | 0 |  | двоич. |  | 0 | 0 | UNSIGNED8 | 12
Флаги аварий 2H | 0x5b0d06 | 1 | Error flags 2H | 0 |  | двоич. |  | 0 | 0 | UNSIGNED8 | 12
Маска аварий 1L | 0x5b0d07 | 1 | Error flags mask 1L | 0 |  | двоич. |  | 0 | 0 | UNSIGNED8 | 12
Маска аварий 1H | 0x5b0d08 | 1 | Error flags mask 1H | 0 |  | двоич. |  | 0 | 0 | UNSIGNED8 | 12
Маска аварий 2L | 0x5b0d09 | 1 | Error flags mask 2L | 0 |  | двоич. |  | 0 | 0 | UNSIGNED8 | 12
Маска аварий 2H | 0x5b0d0a | 1 | Error flags mask 2H | 0 |  | двоич. |  | 0 | 0 | UNSIGNED8 | 12
Флаги аварий для сброса 1L | 0x5b0d0b | 0 | Error flags for reset 1L | 0 |  | двоич. |  | 0 | 0 | UNSIGNED8 | 12
Флаги аварий для сброса 1H | 0x5b0d0c | 0 | Error flags for reset 1H | 0 |  | двоич. |  | 0 | 0 | UNSIGNED8 | 12
Флаги аварий для сброса 2L | 0x5b0d0d | 0 | Error flags for reset 2L | 0 |  | двоич. |  | 0 | 0 | UNSIGNED8 | 12
Флаги аварий для сброса 2H | 0x5b0d0e | 0 | Error flags for reset 2H | 0 |  | двоич. |  | 0 | 0 | UNSIGNED8 | 12
Маска аварий на отключение 1L | 0x5b0d0f | 1 | Error Mask for stop 1L | 0 |  | двоич. |  | 0 | 0 | UNSIGNED8 | 12
Маска аварий на отключение 1H | 0x5b0d10 | 1 | Error Mask for stop 1H | 0 |  | двоич. |  | 0 | 0 | UNSIGNED8 | 12
Маска аварий на отключение 2L | 0x5b0d11 | 1 | Error Mask for stop 2L | 0 |  | двоич. |  | 0 | 0 | UNSIGNED8 | 12
Маска аварий на отключение 2H | 0x5b0d12 | 1 | Error Mask for stop 2H | 0 |  | двоич. |  | 0 | 0 | UNSIGNED8 | 12
Аварии КВУ | 0x5b0d13 | 0 | Авария | 0 |  | перечисление |  | 0 | 0 | UNSIGNED8 | 12
Тек.Ред.Авария общая | 0x5b0e01 | 1 |  | 0 |  | перечисление |  | 0 | 0 | UNSIGNED8 | 12
Статус Тек.Ред.Авар.Общей | 0x5b0e02 | 1 |  | 0 |  | перечисление |  | 0 | 0 | UNSIGNED8 | 12
Тек.Ред.Авария для останова | 0x5b0e03 | 1 |  | 0 |  | перечисление |  | 0 | 0 | UNSIGNED8 | 12
Статус Тек.Ред.Авар.Останов | 0x5b0e04 | 1 |  | 0 |  | перечисление |  | 0 | 0 | UNSIGNED8 | 12
group Настройки
Инверсия задания момента | 0x5b1001 | 1 | InverceTrqRef | 0 |  | двоич. |  | 0 | 0 | UNSIGNED8 | 13
Тип ПСТЭД | 0x5b1002 | 1 | Motor invertor type | 0 |  | перечисление |  | 0 | 0 | UNSIGNED8 | 13
Принудительно включить аварийку | 0x5b1003 | 1 | Alarm lights enable | 0 |  | двоич. |  | 0 | 0 | UNSIGNED8 | 13
Инверсия задания положения рулевой рейки | 0x5b1004 | 1 | Inverting the steering position setting | 0 |  | двоич. |  | 0 | 0 | UNSIGNED8 | 13
Перезагрузка | 0x5b1005 | 1 |  | 0 |  | двоич. |  | 0 | 0 | UNSIGNED8 | 13
Управлять выходом для зарядного устройства | 0x5b1006 | 1 | Use charger control output | 0 |  | двоич. |  | 0 | 0 | UNSIGNED8 | 13
Время инициализации | 0x5b1007 | 1 |  | 0 |  | U32 |  | 0 | 0 | UNSIGNED32 | 13
Время выключения | 0x5b1008 | 1 | Time switch off | 0 |  | U16 |  | 0 | 0 | UNSIGNED16 | 13
Время активации помпы дискретного тормоза, мс | 0x5b1009 | 1 | Discrete brakes max pump operation time, ms | 0 |  | U32 |  | 0 | 0 | UNSIGNED32 | 13
Время активации дискретного тормоза, мс | 0x5b100a | 1 | Discrete brakes max operation time, ms | 0 |  | U32 |  | 0 | 0 | UNSIGNED32 | 13
Обработка датчика уровня тормозной жидкости | 0x5b100b | 1 | Cooling liquid level sensor | 0 |  | перечисление |  | 0 | 0 | UNSIGNED8 | 13
Обработка датчика уровня охлаждающей жидкости | 0x5b100c | 1 | Braking liquig level sensor | 0 |  | перечисление |  | 0 | 0 | UNSIGNED8 | 13
Функция обогрева ветрового стекла | 0x5b100d | 1 | Windscreen heater enable | 0 |  | перечисление |  | 0 | 0 | UNSIGNED8 | 13
Время обогрева стекла, с | 0x5b100e | 1 | Windscreen heater time, s | 0 |  | U16 |  | 0 | 0 | UNSIGNED16 | 13
group Для отладки
ans1 | 0x517401 | 1 | ans1 | 16777216 |  | IQ24 |  | 1 | 96 | SIGNED32 | 14
ans2 | 0x517402 | 1 | ans2 | 16777216 |  | IQ24 |  | 1 | 96 | SIGNED32 | 14
ans3 | 0x517403 | 1 | ans3 | 16777216 |  | IQ24 |  | 1 | 96 | SIGNED32 | 14
ans4 | 0x517404 | 1 | ans4 | 16777216 |  | IQ24 |  | 1 | 96 | SIGNED32 | 14
DebugW1 | 0x517405 | 1 | DebugW1 | 0 |  | U32 |  | 0 | 0 | UNSIGNED32 | 14
DebugW1 | 0x517406 | 1 | DebugW1 | 16777216 |  | IQ24 |  | 1 | 96 | SIGNED32 | 14
DebugW2 | 0x517407 | 1 | DebugW2 | 0 |  | U32 |  | 0 | 0 | UNSIGNED32 | 14
DebugW2 | 0x517408 | 1 | DebugW2 | 16777216 |  | IQ24 |  | 1 | 96 | SIGNED32 | 14
DebugW3 | 0x517409 | 1 | DebugW3 | 0 |  | U16 |  | 0 | 0 | UNSIGNED16 | 14
DebugW4 | 0x51740a | 1 |  | 0 |  | U16 |  | 0 | 0 | UNSIGNED16 | 14
T_1кГц_макс | 0x51740b | 1 | 1 kHz time max | 0 |  | I32 |  | 0 | 0 | SIGNED32 | 14
Загрузка прерывания 1кГц макс., % | 0x51740c | 0 | 1kHz Interrupt time usage max, % | 167772.16 |  | % |  | 100 | 4128 | SIGNED32 | 14
T_1кГц | 0x51740d | 0 | T_1кГц | 0 |  | I32 |  | 0 | 0 | SIGNED32 | 14
Загрузка прерывания 1кГц, % | 0x51740e | 0 | 1kHz Interrupt time usage, % | 167772.16 |  | % |  | 100 | 4128 | SIGNED32 | 14
T_10кГц_макс | 0x51740f | 1 | 10 kHz time max | 0 |  | I32 |  | 0 | 0 | SIGNED32 | 14
Загрузка прерывания 10кГц макс., % | 0x517410 | 0 | 10kHz Interrupt time usage max, % | 167772.16 |  | % |  | 100 | 4128 | SIGNED32 | 14
T_10кГц | 0x517411 | 0 | T_10кГц | 0 |  | I32 |  | 0 | 0 | SIGNED32 | 14
Загрузка прерывания 10кГц, % | 0x517412 | 0 | 10kHz Interrupt time usage, % | 167772.16 |  | % |  | 100 | 4128 | SIGNED32 | 14
T_80кГц_макс | 0x517413 | 1 | 80 kHz time max | 0 |  | I32 |  | 0 | 0 | SIGNED32 | 14
Загрузка прерывания 80кГц макс., % | 0x517414 | 0 | 80kHz Interrupt time usage max, % | 167772.16 |  | % |  | 100 | 4128 | SIGNED32 | 14
T_80кГц | 0x517415 | 0 | T_80кГц | 0 |  | I32 |  | 0 | 0 | SIGNED32 | 14
Загрузка прерывания 80кГц, % | 0x517416 | 0 | 80kHz Interrupt time usage, % | 167772.16 |  | % |  | 100 | 4128 | SIGNED32 | 14
Счётчик, мс САУ | 0x517417 | 1 | Counter, ms | 0 |  | I32 |  | 0 | 0 | SIGNED32 | 14
Счётчик 10кГц | 0x517418 | 1 |  | 0 |  | I32 |  | 0 | 0 | SIGNED32 | 14
Счётчик 80кГц | 0x517419 | 1 |  | 0 |  | I32 |  | 0 | 0 | SIGNED32 | 14
BackgroundCounter | 0x51741a | 0 |  | 0 |  | I32 |  | 0 | 0 | SIGNED32 | 14
DebugF1 | 0x51741b | 1 | DebugF1 | 0 |  |  |  | 0 | 0 | SIGNED32 | 14
DebugF2 | 0x51741c | 1 | DebugF2 | 0 |  |  |  | 0 | 0 | SIGNED32 | 14
DebugF3 | 0x51741d | 1 | DebugF3 | 0 |  |  |  | 0 | 0 | SIGNED32 | 14
DebugF4 | 0x51741e | 1 | DebugF4 | 0 |  |  |  | 0 | 0 | SIGNED32 | 14
group АЦП температура
Коэффициент температуры | 0x5b6701 | 1 | Temperature sensor gain | 0 |  | I16 |  | 0 | 0 | SIGNED32 | 16
Смещение температуры | 0x5b6702 | 1 | Temperature sensor offset | 0 |  | I32 |  | 0 | 0 | SIGNED32 | 16
Температура | 0x5b6703 | 0 |  | 838860.8 |  | град |  | 20 | 12320 | SIGNED32 | 16
ADC0 | 0x5b6901 | 0 | ADC0 | 0 |  | U16 |  | 0 | 0 | UNSIGNED16 | 16
ADC1 | 0x5b6902 | 0 | ADC1 | 0 |  | U16 |  | 0 | 0 | UNSIGNED16 | 16
ADC2 | 0x5b6903 | 0 | ADC2 | 0 |  | U16 |  | 0 | 0 | UNSIGNED16 | 16
ADC3 | 0x5b6904 | 0 | ADC3 | 0 |  | U16 |  | 0 | 0 | UNSIGNED16 | 16
ADC4 | 0x5b6905 | 0 | ADC4 | 0 |  | U16 |  | 0 | 0 | UNSIGNED16 | 16
ADC5 | 0x5b6906 | 0 | ADC5 | 0 |  | U16 |  | 0 | 0 | UNSIGNED16 | 16
ADC6 | 0x5b6907 | 0 | ADC6 | 0 |  | U16 |  | 0 | 0 | UNSIGNED16 | 16
ADC7 | 0x5b6908 | 0 | ADC7 | 0 |  | U16 |  | 0 | 0 | UNSIGNED16 | 16
ADC8 | 0x5b6909 | 0 | ADC8 | 0 |  | U16 |  | 0 | 0 | UNSIGNED16 | 16
ADC9 | 0x5b690a | 0 | ADC9 | 0 |  | U16 |  | 0 | 0 | UNSIGNED16 | 16
ADC10 | 0x5b690b | 0 | ADC10 | 0 |  | U16 |  | 0 | 0 | UNSIGNED16 | 16
ADC11 | 0x5b690c | 0 | ADC11 | 0 |  | U16 |  | 0 | 0 | UNSIGNED16 | 16
ADC12 | 0x5b690d | 0 | ADC12 | 0 |  | U16 |  | 0 | 0 | UNSIGNED16 | 16
ADC13 | 0x5b690e | 0 | ADC13 | 0 |  | U16 |  | 0 | 0 | UNSIGNED16 | 16
ADC14 | 0x5b690f | 0 | ADC14 | 0 |  | U16 |  | 0 | 0 | UNSIGNED16 | 16
ADC15 | 0x5b6910 | 0 | ADC15 | 0 |  | U16 |  | 0 | 0 | UNSIGNED16 | 16
Коэф. усиления АЦП | 0x5b7001 | 1 | ADC gain | 16777216 |  | В |  | 1 | 2144 | SIGNED32 | 16
Смещение АЦП | 0x5b7002 | 1 | ADC offset | 0 |  | I16 |  | 0 | 0 | SIGNED32 | 16
group dlog
dlog.mode_reset | 0x515001 | 1 | dlog.mode_reset | 0 |  | U16 |  | 0 | 0 | UNSIGNED16 | 17
dlog.control | 0x515002 | 1 | dlog.control | 0 |  | U32 |  | 0 | 0 | UNSIGNED32 | 17
dlog.ind_subind1 | 0x515003 | 1 | dlog.ind_subind1 | 0 |  | U32 |  | 0 | 0 | UNSIGNED32 | 17
dlog.ind_subind2 | 0x515004 | 1 | dlog.ind_subind2 | 0 |  | U32 |  | 0 | 0 | UNSIGNED32 | 17
dlog.ind_subind3 | 0x515005 | 1 | dlog.ind_subind3 | 0 |  | U32 |  | 0 | 0 | UNSIGNED32 | 17
dlog.ind_subind4 | 0x515006 | 1 | dlog.ind_subind4 | 0 |  | U32 |  | 0 | 0 | UNSIGNED32 | 17
StartBitL | 0x515007 | 1 | StartBitL | 0 |  | двоич. |  | 0 | 0 | UNSIGNED8 | 17
StartBitH | 0x515008 | 1 | StartBitH | 0 |  | двоич. |  | 0 | 0 | UNSIGNED8 | 17
OneShotOperation | 0x515009 | 1 | OneShotOperation | 0 |  | перечисление |  | 0 | 0 | UNSIGNED8 | 17
Количество точек предыстории | 0x51500a | 1 | Prehistory Points Number | 167772.16 |  | % |  | 100 | 4128 | SIGNED32 | 17
Частота | 0x51500b | 0 |  | 0 |  | U32 |  | 0 | 0 | UNSIGNED32 | 17
dlog.next_value_var | 0x515100 | 1 | dlog.next_value_var | 0 |  | I32 |  | 0 | 0 | SIGNED32 | 17
group Тяговый двигатель
Номер устройства | 0x5b1101 | 1 | Node ID | 0 |  | U16 |  | 0 | 0 | UNSIGNED16 | 21
Инверсия задания момента | 0x5b1102 | 1 | InverceTrqRef | 0 |  | двоич. |  | 0 | 0 | UNSIGNED8 | 21
Ошибки ПСТЭД | 0x5b1103 | 0 | Invertor faults | 0 |  | перечисление |  | 0 | 0 | UNSIGNED8 | 21
Работа | 0x5b1104 | 1 | Command: Start | 0 |  | двоич. |  | 0 | 0 | UNSIGNED8 | 21
Статус | 0x5b1105 | 0 |  | 0 |  | перечисление |  | 0 | 0 | UNSIGNED8 | 21
Доп. статус | 0x5b1106 | 0 | AdditStatus | 0 |  | двоич. |  | 0 | 0 | UNSIGNED8 | 21
Включение АВДУ | 0x5b1107 | 0 | DO2_OffPowerSW | 0 |  | двоич. |  | 0 | 0 | UNSIGNED8 | 21
Код аварии 1 | 0x5b1108 | 0 | Faults 1 | 0 |  | U32 |  | 0 | 0 | UNSIGNED32 | 21
Код аварии 2 | 0x5b1109 | 0 | Faults 2 | 0 |  | U32 |  | 0 | 0 | UNSIGNED32 | 21
Код предупреждения | 0x5b110a | 0 | Warnings | 0 |  | U32 |  | 0 | 0 | UNSIGNED32 | 21
Зад. электрический момент | 0x5b110b | 1 | torque | 167772.16 |  | % |  | 100 | 4128 | SIGNED32 | 21
Реализованный электрический момент | 0x5b110c | 0 | torque | 167772.16 |  | % |  | 100 | 4128 | SIGNED32 | 21
Скорость | 0x5b110d | 0 | Speed | 2097.152 |  | об/м |  | 8000 | 13344 | SIGNED32 | 21
Акт. мощность | 0x5b110e | 0 | main_pInd | 873.8133 |  | кВт |  | 19200 | 9414 | SIGNED32 | 21
Ток секции | 0x5b110f | 0 | Ток секции | 25811.1015 |  | А |  | 650 | 1056 | SIGNED32 | 21
Ток возбуждения, А | 0x5b1110 | 0 | I flux, A | 479349.0286 |  | А |  | 35 | 1088 | SIGNED32 | 21
Напряжение ЗПТ | 0x5b1111 | 0 | Напряжение ЗПТ | 31068.9185 |  | В |  | 540 | 2112 | SIGNED32 | 21
Ток ЗПТ | 0x5b1112 | 0 | DC bus current | 83886.08 |  | А |  | 200 | 1056 | SIGNED32 | 21
Температура двигателя | 0x5b1113 | 0 | Motor temperature | 838860.8 |  | град |  | 20 | 12320 | SIGNED32 | 21
Температура инвертора | 0x5b1114 | 0 | Inverter temperature | 838860.8 |  | град |  | 20 | 12320 | SIGNED32 | 21
Uiso "+" отн. корпуса | 0x5b1115 | 0 | Uiso "+" | 31068.9185 |  | В |  | 540 | 2112 | SIGNED32 | 21
Uiso "-" отн. корпуса | 0x5b1116 | 0 | Uiso "-" | 31068.9185 |  | В |  | 540 | 2112 | SIGNED32 | 21
Максимальный ток разряда | 0x5b1117 | 0 | ImaxUnCharge | 83886.08 |  | А |  | 200 | 1056 | SIGNED32 | 21
Максимальный ток заряда | 0x5b1118 | 0 | ImaxCharge | 83886.08 |  | А |  | 200 | 1056 | SIGNED32 | 21
CAN-PDO online | 0x5b1119 | 0 | CAN-PDO online | 0 |  | перечисление |  | 0 | 0 | UNSIGNED8 | 21
Отфильтрованная скорость | 0x5b111a | 0 | Filtered Speed | 2097.152 |  | об/м |  | 8000 | 13344 | SIGNED32 | 21
Ускорение о.е. | 0x5b111b | 0 | Accel | 16777216 |  | IQ24 |  | 1 | 96 | SIGNED32 | 21
Мощность двигателя | 0x5b111c | 0 | Power Drive | 16777216 |  | IQ24 |  | 1 | 96 | SIGNED32 | 21
Температура обмотки возбуждения | 0x5b111d | 0 | Flux Coil Temperature | 838860.8 |  | град |  | 20 | 12320 | SIGNED32 | 21
Счетчик RPDO1 | 0x5b111e | 0 |  | 0 |  | U16 |  | 0 | 0 | UNSIGNED16 | 21
Счетчик RPDO2 | 0x5b111f | 0 |  | 0 |  | U16 |  | 0 | 0 | UNSIGNED16 | 21
Счетчик RPDO3 | 0x5b1120 | 0 |  | 0 |  | U16 |  | 0 | 0 | UNSIGNED16 | 21
Счетчик RPDO3 | 0x5b1121 | 0 |  | 0 |  | U16 |  | 0 | 0 | UNSIGNED16 | 21
group СервоРуль Параметры
Использовать заднюю рулевую рейку | 0x5b2001 | 1 | Enable rear steering servo | 0 |  | U16 |  | 0 | 0 | UNSIGNED16 | 22
Номер устройства | 0x5b2101 | 1 | Node ID | 0 |  | U16 |  | 0 | 0 | UNSIGNED16 | 22
Работа | 0x5b2102 | 1 | Command: Start | 0 |  | двоич. |  | 0 | 0 | UNSIGNED8 | 22
Уст. нулевого положения | 0x5b2103 | 1 | Set zero position | 0 |  | U16 |  | 0 | 0 | UNSIGNED16 | 22
Задание положения | 0x5b2104 | 1 | Reference position | 0 |  | I16 |  | 0 | 0 | SIGNED32 | 22
Статус | 0x5b2105 | 0 |  | 0 |  | перечисление |  | 0 | 0 | UNSIGNED8 | 22
Текущее положение | 0x5b2106 | 0 | Curent position | 0 |  | I16 |  | 0 | 0 | SIGNED32 | 22
Ток статора | 0x5b2107 | 0 | Ток статора | 0 |  | I32 |  | 0 | 0 | SIGNED32 | 22
Температура инвертора | 0x5b2108 | 0 | Inverter temperature | 0 |  | I16 |  | 0 | 0 | SIGNED32 | 22
Температура двигателя | 0x5b2109 | 0 | Motor temperature | 0 |  | I16 |  | 0 | 0 | SIGNED32 | 22
CAN-PDO online | 0x5b210a | 0 | CAN-PDO online | 0 |  | перечисление |  | 0 | 0 | UNSIGNED8 | 22
Счетчик RPDO1 | 0x5b210b | 0 |  | 0 |  | U16 |  | 0 | 0 | UNSIGNED16 | 22
DropCounter1 | 0x5b210c | 0 | DropCounter1 | 0 |  | U16 |  | 0 | 0 | UNSIGNED16 | 22
Ограничение рулевой рейки "+" | 0x5b210d | 1 |  | 0 |  | град |  | 1 | 12288 | SIGNED16 | 22
Ограничение рулевой рейки "-" | 0x5b210e | 1 |  | 0 |  | град |  | 1 | 12288 | SIGNED16 | 22
Нулевое положение рулевой рейки | 0x5b210f | 1 |  | 0 |  | град |  | 1 | 12288 | SIGNED16 | 22
Т фильтра | 0x5b2110 | 1 | Tfltr | 16777216 |  | IQ24 |  | 1 | 96 | SIGNED32 | 22
Множитель для показаний тока рулевых | 0x5b2111 | 1 | Servo current multiplier | 0 |  | U16 |  | 0 | 0 | UNSIGNED16 | 22
Номер устройства | 0x5b2201 | 1 | Node ID | 0 |  | U16 |  | 0 | 0 | UNSIGNED16 | 22
Работа | 0x5b2202 | 1 | Command: Start | 0 |  | двоич. |  | 0 | 0 | UNSIGNED8 | 22
Уст. нулевого положения | 0x5b2203 | 1 | Set zero position | 0 |  | U16 |  | 0 | 0 | UNSIGNED16 | 22
Задание положения | 0x5b2204 | 1 | Reference position | 0 |  | I16 |  | 0 | 0 | SIGNED32 | 22
Статус | 0x5b2205 | 0 |  | 0 |  | перечисление |  | 0 | 0 | UNSIGNED8 | 22
Текущее положение | 0x5b2206 | 0 | Curent position | 0 |  | I16 |  | 0 | 0 | SIGNED32 | 22
Ток статора | 0x5b2207 | 0 | Ток статора | 0 |  | I32 |  | 0 | 0 | SIGNED32 | 22
Температура инвертора | 0x5b2208 | 0 | Inverter temperature | 0 |  | I16 |  | 0 | 0 | SIGNED32 | 22
Температура двигателя | 0x5b2209 | 0 | Motor temperature | 0 |  | I16 |  | 0 | 0 | SIGNED32 | 22
CAN-PDO online | 0x5b220a | 0 | CAN-PDO online | 0 |  | перечисление |  | 0 | 0 | UNSIGNED8 | 22
Счетчик RPDO1 | 0x5b220b | 0 |  | 0 |  | U16 |  | 0 | 0 | UNSIGNED16 | 22
DropCounter1 | 0x5b220c | 0 | DropCounter1 | 0 |  | U16 |  | 0 | 0 | UNSIGNED16 | 22
Ограничение рулевой рейки "+" | 0x5b220d | 1 |  | 0 |  | град |  | 1 | 12288 | SIGNED16 | 22
Ограничение рулевой рейки "-" | 0x5b220e | 1 |  | 0 |  | град |  | 1 | 12288 | SIGNED16 | 22
Нулевое положение рулевой рейки | 0x5b220f | 1 |  | 0 |  | град |  | 1 | 12288 | SIGNED16 | 22
Т фильтра | 0x5b2210 | 1 | Tfltr | 16777216 |  | IQ24 |  | 1 | 96 | SIGNED32 | 22
Множитель для показаний тока рулевых | 0x5b2211 | 1 | Servo current multiplier | 0 |  | U16 |  | 0 | 0 | UNSIGNED16 | 22
group Органы управления
Общее командное слово | 0x5b1301 | 1 | General cmd word | 0 |  | U32 |  | 0 | 0 | UNSIGNED32 | 23
Аварийный стоп | 0x5b1302 | 0 | Emergency stop | 0 |  | двоич. |  | 0 | 0 | UNSIGNED8 | 23
Маска командного слова | 0x5b1303 | 1 | Cmd word mask | 0 |  | двоич. |  | 0 | 0 | UNSIGNED8 | 23
Маска командного слова | 0x5b1304 | 1 | Cmd word mask | 0 |  | двоич. |  | 0 | 0 | UNSIGNED8 | 23
Маска командного слова | 0x5b1305 | 1 | Cmd word mask | 0 |  | двоич. |  | 0 | 0 | UNSIGNED8 | 23
Маска командного слова | 0x5b1306 | 1 | Cmd word mask | 0 |  | двоич. |  | 0 | 0 | UNSIGNED8 | 23
Настройка АПВ | 0x5b1307 | 0 |  | 0 |  | двоич. |  | 0 | 0 | UNSIGNED8 | 23
Настройка АПВ | 0x5b1308 | 0 |  | 0 |  | двоич. |  | 0 | 0 | UNSIGNED8 | 23
Настройка АПВ | 0x5b1309 | 0 |  | 0 |  | двоич. |  | 0 | 0 | UNSIGNED8 | 23
Настройка АПВ | 0x5b130a | 0 |  | 0 |  | двоич. |  | 0 | 0 | UNSIGNED8 | 23
group Пульт ДУ
Разрешение работы | 0x5bf901 | 1 | enable | 0 |  | двоич. |  | 0 | 0 | UNSIGNED8 | 27
Инверсия дискретных входов | 0x5bf902 | 1 | Inverting mask for discrete inputs | 0 |  | перечисление |  | 0 | 0 | UNSIGNED8 | 27
Канал 1 | 0x5bf903 | 0 | Ch1 | 167772.16 |  | % |  | 100 | 4128 | SIGNED32 | 27
Канал 2 | 0x5bf904 | 0 | Ch2 | 167772.16 |  | % |  | 100 | 4128 | SIGNED32 | 27
Канал 3 | 0x5bf905 | 0 | Ch3 | 167772.16 |  | % |  | 100 | 4128 | SIGNED32 | 27
Канал 4 | 0x5bf906 | 0 | Ch4 | 167772.16 |  | % |  | 100 | 4128 | SIGNED32 | 27
Канал 1 | 0x5bf907 | 0 | Ch1 | 0 |  | U16 |  | 0 | 0 | UNSIGNED16 | 27
Канал 2 | 0x5bf908 | 0 | Ch2 | 0 |  | U16 |  | 0 | 0 | UNSIGNED16 | 27
Канал 3 | 0x5bf909 | 0 | Ch3 | 0 |  | U16 |  | 0 | 0 | UNSIGNED16 | 27
Канал 4 | 0x5bf90a | 0 | Ch4 | 0 |  | U16 |  | 0 | 0 | UNSIGNED16 | 27
group Местное управление
Разрешить местное управление | 0x5b4001 | 1 | Local contorl enable | 0 |  | перечисление |  | 0 | 0 | UNSIGNED8 | 28
Зад. электрический момент | 0x5b4002 | 1 | torque | 167772.16 |  | % |  | 100 | 4128 | SIGNED32 | 28
Команда на переднюю рулевую серво | 0x5b4003 | 1 | Front Steering servo cmd | 0 |  | I16 |  | 0 | 0 | SIGNED32 | 28
Команда на заднюю рулевую серво | 0x5b4004 | 1 | Rear Steering servo cmd | 0 |  | I16 |  | 0 | 0 | SIGNED32 | 28
Команда на плавое торможение | 0x5b4005 | 0 | Braking cmd | 167772.16 |  | % |  | 100 | 4128 | SIGNED32 | 28
Команда на дискретный тормоз | 0x5b4006 | 1 | Discrete brake cmd | 0 |  | перечисление |  | 0 | 0 | UNSIGNED8 | 28
Стояночный тормоз отпустить | 0x5b4007 | 1 | Release parking brake | 0 |  | перечисление |  | 0 | 0 | UNSIGNED8 | 28
group Задатчик интенсивности
Задание момента (местное) | 0x5b1201 | 0 | Torque Reference (local control) | 167772.16 |  | % |  | 100 | 4128 | SIGNED32 | 30
Задание момента (БКУ) | 0x5b1202 | 0 | Torque Reference (remote control) | 167772.16 |  | % |  | 100 | 4128 | SIGNED32 | 30
Задание момента (на ПСТЭД) | 0x5b1203 | 0 | Torque Reference (cmd to Invertor) | 167772.16 |  | % |  | 100 | 4128 | SIGNED32 | 30
Постоянная времени фильтра задания момента | 0x5b1204 | 1 | Torque Lowpass time constant | 16777216 |  | IQ24 |  | 1 | 96 | SIGNED32 | 30
Выбор зазоров: макс. момент плавного задания, % | 0x5b1205 | 1 | Backlash Ramp: max ram torque, % | 167772.16 |  | % |  | 100 | 4128 | SIGNED32 | 30
Выбор зазоров: время набора макс. момента, мс | 0x5b1206 | 1 | Backlash Ramp: time for max ramp torque, ms | 0 |  | U16 |  | 0 | 0 | UNSIGNED16 | 30
Выбор зазоров: плавный сброс момента | 0x5b1207 | 1 | Torque Ramp: ramp torque decrease | 0 |  | перечисление |  | 0 | 0 | UNSIGNED8 | 30
Задатчик интенсивности: дельта момента, % | 0x5b1208 | 1 | Torque Ramp: torque delta, % | 167772.16 |  | % |  | 100 | 4128 | SIGNED32 | 30
Задатчик интенсивности: дельта времени, мс | 0x5b1209 | 1 | Torque Ramp: time delta, ms | 0 |  | U16 |  | 0 | 0 | UNSIGNED16 | 30
Задатчик интенсивности: множитель фронта на спаде | 0x5b120a | 1 | Torque Ramp: ramp torque decrease multiplier | 0 |  | U16 |  | 0 | 0 | UNSIGNED16 | 30
Выбор зазора: остаточный момент | 0x5b120b | 1 | Backalsh: residual torque at zero | 167772.16 |  | % |  | 100 | 4128 | SIGNED32 | 30
Ширина зоны нечувствительности, % | 0x5b120c | 1 |  | 167772.16 |  | % |  | 100 | 4128 | SIGNED32 | 30
group Дискретный ввод-вывод
_ | 0x5b1401 | 1 | _ | 0 |  | U16 |  | 0 | 0 | UNSIGNED16 | 34
Уровень тормозной жидкости | 0x5b1402 | 0 | Braking liquid level sensor | 0 |  | двоич. |  | 0 | 0 | UNSIGNED8 | 34
Уровень охлаждающей жидкости | 0x5b1403 | 0 | Coolant level sensor | 0 |  | двоич. |  | 0 | 0 | UNSIGNED8 | 34
Аварийный стоп | 0x5b1404 | 0 | Emergency stop | 0 |  | двоич. |  | 0 | 0 | UNSIGNED8 | 34
Стоп-кнопка GPIO | 0x5b1405 | 0 | Turn Off button | 0 |  | двоич. |  | 0 | 0 | UNSIGNED8 | 34
Стояночный тормоз отжат | 0x5b1406 | 0 | Parking brake released | 0 |  | двоич. |  | 0 | 0 | UNSIGNED8 | 34
Стояночный тормоз зажат | 0x5b1407 | 0 | Parking brake holding | 0 |  | двоич. |  | 0 | 0 | UNSIGNED8 | 34
Вход ЗУ подключено | 0x5b1408 | 0 | Charger connected input | 0 |  | двоич. |  | 0 | 0 | UNSIGNED8 | 34
Обогрев лобового стекла (cmd) | 0x5b1409 | 0 | Windscreen heater | 0 |  | двоич. |  | 0 | 0 | UNSIGNED8 | 34
_ | 0x5b140a | 0 | _ | 0 |  | двоич. |  | 0 | 0 | UNSIGNED8 | 34
Насос гидроблока | 0x5b140b | 0 | Binary brake pump | 0 |  | двоич. |  | 0 | 0 | UNSIGNED8 | 34
Клапан гидроблока 1 | 0x5b140c | 0 | Binary brake valve 1 | 0 |  | двоич. |  | 0 | 0 | UNSIGNED8 | 34
Клапан гидроблока 2 | 0x5b140d | 0 | Binary brake valve 2 | 0 |  | двоич. |  | 0 | 0 | UNSIGNED8 | 34
Клапан гидроблока 8 | 0x5b140e | 0 | Binary brake valve 8 | 0 |  | двоич. |  | 0 | 0 | UNSIGNED8 | 34
Клапан гидроблока 9 | 0x5b140f | 0 | Binary brake valve 9 | 0 |  | двоич. |  | 0 | 0 | UNSIGNED8 | 34
Стояночный тормоз зажать | 0x5b1410 | 0 | Engage parking brake | 0 |  | двоич. |  | 0 | 0 | UNSIGNED8 | 34
Шунтирование выключателя массы | 0x5b1411 | 0 | Power ground circuit breaker control | 0 |  | двоич. |  | 0 | 0 | UNSIGNED8 | 34
Включение питания ПСТЭД | 0x5b1412 | 0 | PSTED power enable | 0 |  | двоич. |  | 0 | 0 | UNSIGNED8 | 34
Сигнал выкл на БКУ | 0x5b1413 | 0 | BKU Off command | 0 |  | двоич. |  | 0 | 0 | UNSIGNED8 | 34
Стоп-фонари | 0x5b1414 | 0 | Stop lights | 0 |  | двоич. |  | 0 | 0 | UNSIGNED8 | 34
Поворотник лево | 0x5b1415 | 0 | Turn indicator left | 0 |  | двоич. |  | 0 | 0 | UNSIGNED8 | 34
Задний ход | 0x5b1416 | 0 | Reverse lights | 0 |  | двоич. |  | 0 | 0 | UNSIGNED8 | 34
Поворотник право | 0x5b1417 | 0 | Turn indicator right | 0 |  | двоич. |  | 0 | 0 | UNSIGNED8 | 34
Обогрев лобового стекла (out) | 0x5b1418 | 0 | Windscreen heater state | 0 |  | двоич. |  | 0 | 0 | UNSIGNED8 | 34
Выход Разрешить зарядку | 0x5b1419 | 0 | Charging enable out | 0 |  | двоич. |  | 0 | 0 | UNSIGNED8 | 34
group Параметры движения
Скорость | 0x5b1701 | 0 | Vehicle velocity | 186413.5111 |  | км/ч |  | 90 | 29856 | SIGNED32 | 35
Выходная частота | 0x5b1702 | 0 | Выходная частота | 2097.152 |  | об/м |  | 8000 | 13344 | SIGNED32 | 35
Средний момент ТД | 0x5b1703 | 0 |  | 167772.16 |  | % |  | 100 | 4128 | SIGNED32 | 35
Макс.Мощность полная | 0x5b1704 | 0 |  | 873.8133 |  | кВт |  | 19200 | 9414 | SIGNED32 | 35
Макс.Мощность полная | 0x5b1705 | 0 |  | 838860.8 |  | град |  | 20 | 12320 | SIGNED32 | 35
Пробег, км | 0x5b1901 | 0 |  | 0 |  | U32 |  | 0 | 0 | UNSIGNED32 | 35
Пробег, м | 0x5b1902 | 0 |  | 0 |  | U32 |  | 0 | 0 | UNSIGNED32 | 35
Интегратор пробега | 0x5b1903 | 0 |  | 186413.5111 |  | км/ч |  | 90 | 29856 | SIGNED32 | 35
Время вкл. состояния | 0x5b1904 | 0 |  | 0 |  | мин |  | 1 | 6144 | SIGNED16 | 35
Время движения | 0x5b1905 | 0 |  | 0 |  | мин |  | 1 | 6144 | SIGNED16 | 35
Напряжение аккумулятора | 0x5b1906 | 0 | Напряжение аккумулятора | 31068.9185 |  | В |  | 540 | 2112 | SIGNED32 | 35
Состояние СУ | 0x5b1907 | 0 | Control system state | 0 |  | U16 |  | 0 | 0 | UNSIGNED16 | 35
Нул-е пол-е рулевой рейки передней оси | 0x5b1908 | 0 | Front steering servo zero pos | 0 |  | I16 |  | 0 | 0 | SIGNED32 | 35
Нул-е пол-е рулевой рейки задней оси | 0x5b1909 | 0 | Rear steering servo zero pos | 0 |  | I16 |  | 0 | 0 | SIGNED32 | 35
Радиус колеса | 0x5b1c01 | 1 |  | 16777216 |  | IQ24 |  | 1 | 96 | SIGNED32 | 35
Передаточное число редуктора | 0x5b1c02 | 1 |  | 16777216 |  | IQ24 |  | 1 | 32 | SIGNED32 | 35
Минимальная скорость машины | 0x5b1c03 | 1 | Vehicle min velocity | 186413.5111 |  | км/ч |  | 90 | 29856 | SIGNED32 | 35
Максимальная скорость машины | 0x5b1c04 | 1 | Vehicle max velocity | 186413.5111 |  | км/ч |  | 90 | 29856 | SIGNED32 | 35
Дельта максимальной скорости | 0x5b1c05 | 1 | Max velocity delta | 186413.5111 |  | км/ч |  | 90 | 29856 | SIGNED32 | 35
Кол-во меток на индукторе АБС | 0x5b1c06 | 1 |  | 0 |  | U16 |  | 0 | 0 | UNSIGNED16 | 35
group Отладка главного ДА
Главный ДА | 0x5b3501 | 1 |  | 0 |  | перечисление |  | 0 | 0 | UNSIGNED8 | 38
Состояние КВУ | 0x5b3502 | 0 | Current VMU state | 0 |  | перечисление |  | 0 | 0 | UNSIGNED8 | 38
Предыдущее состояние КВУ | 0x5b3503 | 0 | Previous VMU state | 0 |  | перечисление |  | 0 | 0 | UNSIGNED8 | 38
ПредПредСостояние КВУ | 0x5b3504 | 0 | Previous Previous VMU state | 0 |  | перечисление |  | 0 | 0 | UNSIGNED8 | 38
Счётчик, мс САУ | 0x5b3505 | 0 | Counter, ms | 0 |  | U16 |  | 0 | 0 | UNSIGNED16 | 38
Счётчик времени инициализации | 0x5b3506 | 0 | Init time counter | 0 |  | U32 |  | 0 | 0 | UNSIGNED32 | 38
Счётчик времени выключения | 0x5b3507 | 0 | Turn-off time counter | 0 |  | U16 |  | 0 | 0 | UNSIGNED16 | 38
Ручной тормоз | 0x5b3508 | 0 | Parking Brake | 0 |  | перечисление |  | 0 | 0 | UNSIGNED8 | 38
group Симуляция работы с входами
Разрешить эмуляцию GPIO | 0x5b1501 | 1 | GPIO Emulation Enable | 0 |  | перечисление |  | 0 | 0 | UNSIGNED8 | 40
Уровень тормозной жидкости | 0x5b1502 | 1 | Braking liquid level sensor | 0 |  | двоич. |  | 0 | 0 | UNSIGNED8 | 40
Уровень охлаждающей жидкости | 0x5b1503 | 1 | Coolant level sensor | 0 |  | двоич. |  | 0 | 0 | UNSIGNED8 | 40
Аварийный стоп | 0x5b1504 | 1 | Emergency stop | 0 |  | двоич. |  | 0 | 0 | UNSIGNED8 | 40
Стоп-кнопка GPIO | 0x5b1505 | 1 | Turn Off button | 0 |  | двоич. |  | 0 | 0 | UNSIGNED8 | 40
Стояночный тормоз отжат | 0x5b1506 | 1 | Parking brake released | 0 |  | двоич. |  | 0 | 0 | UNSIGNED8 | 40
Стояночный тормоз зажат | 0x5b1507 | 1 | Parking brake holding | 0 |  | двоич. |  | 0 | 0 | UNSIGNED8 | 40
Вход ЗУ подключено | 0x5b1508 | 1 | Charger connected input | 0 |  | двоич. |  | 0 | 0 | UNSIGNED8 | 40
Обогрев лобового стекла (cmd) | 0x5b1509 | 1 | Windscreen heater | 0 |  | двоич. |  | 0 | 0 | UNSIGNED8 | 40
_ | 0x5b150a | 1 | _ | 0 |  | двоич. |  | 0 | 0 | UNSIGNED8 | 40
Насос гидроблока | 0x5b1601 | 1 | Binary brake pump | 0 |  | двоич. |  | 0 | 0 | UNSIGNED8 | 40
Клапан гидроблока 1 | 0x5b1602 | 1 | Binary brake valve 1 | 0 |  | двоич. |  | 0 | 0 | UNSIGNED8 | 40
Клапан гидроблока 2 | 0x5b1603 | 1 | Binary brake valve 2 | 0 |  | двоич. |  | 0 | 0 | UNSIGNED8 | 40
Клапан гидроблока 8 | 0x5b1604 | 1 | Binary brake valve 8 | 0 |  | двоич. |  | 0 | 0 | UNSIGNED8 | 40
Клапан гидроблока 9 | 0x5b1605 | 1 | Binary brake valve 9 | 0 |  | двоич. |  | 0 | 0 | UNSIGNED8 | 40
Стояночный тормоз отпустить | 0x5b1606 | 1 | Release parking brake | 0 |  | двоич. |  | 0 | 0 | UNSIGNED8 | 40
Шунтирование выключателя массы | 0x5b1607 | 0 | Power ground circuit breaker control | 0 |  | двоич. |  | 0 | 0 | UNSIGNED8 | 40
Включение питания ПСТЭД | 0x5b1608 | 0 | PSTED power enable | 0 |  | двоич. |  | 0 | 0 | UNSIGNED8 | 40
Сигнал выкл на БКУ | 0x5b1609 | 0 | BKU Off command | 0 |  | двоич. |  | 0 | 0 | UNSIGNED8 | 40
Задний ход | 0x5b160a | 1 | Reverse lights | 0 |  | двоич. |  | 0 | 0 | UNSIGNED8 | 40
Стоп-фонари | 0x5b160b | 1 | Stop lights | 0 |  | двоич. |  | 0 | 0 | UNSIGNED8 | 40
Поворотник лево | 0x5b160c | 1 | Turn indicator left | 0 |  | двоич. |  | 0 | 0 | UNSIGNED8 | 40
Поворотник право | 0x5b160d | 1 | Turn indicator right | 0 |  | двоич. |  | 0 | 0 | UNSIGNED8 | 40
Обогрев лобового стекла (out) | 0x5b160e | 1 | Windscreen heater state | 0 |  | двоич. |  | 0 | 0 | UNSIGNED8 | 40
Выход Разрешить зарядку | 0x5b160f | 1 | Charging enable out | 0 |  | двоич. |  | 0 | 0 | UNSIGNED8 | 40
group BMS
БМС OnLine | 0x5b2601 | 0 | BMS Online | 0 |  | перечисление |  | 0 | 0 | UNSIGNED8 | 44
Напряжение аккумулятора | 0x5b2602 | 0 | Напряжение аккумулятора | 31068.9185 |  | В |  | 540 | 2112 | SIGNED32 | 44
Ток АКБ [0,1 A] | 0x5b2603 | 0 | Battery Current [0,1 A] | 83886.08 |  | А |  | 200 | 1056 | SIGNED32 | 44
Код аварии 1 | 0x5b2604 | 0 | Faults 1 | 0 |  | двоич. |  | 0 | 0 | UNSIGNED8 | 44
Код аварии 2 | 0x5b2605 | 0 | Faults 2 | 0 |  | двоич. |  | 0 | 0 | UNSIGNED8 | 44
Макс.напряжение ячейки, мВ | 0x5b2606 | 0 | Max Cell Voltage, mV | 0 |  | U16 |  | 0 | 0 | UNSIGNED16 | 44
Мин. напряжение ячейки, мВ | 0x5b2607 | 0 | Min Cell Voltage, mV | 0 |  | U16 |  | 0 | 0 | UNSIGNED16 | 44
Заряд, % | 0x5b2608 | 0 | State of Charge, % | 0 |  | U16 |  | 0 | 0 | UNSIGNED16 | 44
Температура ячеек макс. | 0x5b2609 | 0 | Max cell temperature | 0 |  | U8 |  | 0 | 0 | UNSIGNED8 | 44
Температура ячеек мин. | 0x5b260a | 0 | Min cell temperature | 0 |  | U8 |  | 0 | 0 | UNSIGNED8 | 44
Напряжение снижения момента двигателя, В | 0x5b260b | 1 | _ | 31068.9185 |  | В |  | 540 | 2112 | SIGNED32 | 44
Напряжение отключения двигателя, В | 0x5b260c | 1 | _ | 31068.9185 |  | В |  | 540 | 2112 | SIGNED32 | 44
Минимальный ток окончания заряда, А | 0x5b260d | 1 | _ | 83886.08 |  | А |  | 200 | 1056 | SIGNED32 | 44
Обработка входа Bender | 0x5b260e | 1 | _ | 0 |  | перечисление |  | 0 | 0 | UNSIGNED8 | 44
Таймаут на игнорирование ошибок БМС при запуске, мс | 0x5b260f | 1 | _ | 0 |  | U16 |  | 0 | 0 | UNSIGNED16 | 44
group Флаги событий
Состояние ДА защит | 0x5b0f01 | 1 |  | 0 |  | перечисление |  | 0 | 0 | UNSIGNED8 | 45
Флаги событий 1L | 0x5b0f02 | 1 | Event flags 1L | 0 |  | двоич. |  | 0 | 0 | UNSIGNED8 | 45
Флаги событий 1H | 0x5b0f03 | 1 | Event flags 1H | 0 |  | двоич. |  | 0 | 0 | UNSIGNED8 | 45
Маски событий 1L | 0x5b0f04 | 1 | Event Mask 1L | 0 |  | двоич. |  | 0 | 0 | UNSIGNED8 | 45
Маски событий 1H | 0x5b0f05 | 1 | Event Mask 1H | 0 |  | двоич. |  | 0 | 0 | UNSIGNED8 | 45
Предупреждения КВУ | 0x5b0f06 | 0 |  | 0 |  | перечисление |  | 0 | 0 | UNSIGNED8 | 45
group Менеджер сетей
Таймаут соед. Can1 | 0x5b2a01 | 1 |  | 0 |  | U16 |  | 0 | 0 | UNSIGNED16 | 47
Таймаут соед. Can2 | 0x5b2a02 | 1 |  | 0 |  | U16 |  | 0 | 0 | UNSIGNED16 | 47
Сеть CAN (CANOpen) | 0x5b2a03 | 0 |  | 0 |  | двоич. |  | 0 | 0 | UNSIGNED8 | 47
ПСТЭД OnLine | 0x5b2a04 | 0 | PSTED Online | 0 |  | перечисление |  | 0 | 0 | UNSIGNED8 | 47
Серво руль 1 OnLine | 0x5b2a05 | 0 | Front steering servo online | 0 |  | перечисление |  | 0 | 0 | UNSIGNED8 | 47
Серво руль 2 OnLine | 0x5b2a06 | 0 | Rear steering servo online | 0 |  | перечисление |  | 0 | 0 | UNSIGNED8 | 47
Серво торм. 1 OnLine | 0x5b2a07 | 0 | Braking servo 1 online | 0 |  | перечисление |  | 0 | 0 | UNSIGNED8 | 47
БКУ OnLine | 0x5b2a08 | 0 | BKU online | 0 |  | перечисление |  | 0 | 0 | UNSIGNED8 | 47
БМС OnLine | 0x5b2a09 | 0 | BMS Online | 0 |  | перечисление |  | 0 | 0 | UNSIGNED8 | 47
БЗУ Онлайн | 0x5b2a0a | 0 | CCS Charger Online | 0 |  | перечисление |  | 0 | 0 | UNSIGNED8 | 47
Сменить NodeID CAN | 0x5b2a0b | 1 | Сменить NodeID CAN | 0 |  | U16 |  | 0 | 0 | UNSIGNED16 | 47
Связь с BMS | 0x5b2a0c | 1 | BMS Communication channel | 0 |  | перечисление |  | 0 | 0 | UNSIGNED8 | 47
group БЗУ
Управлять выходом для зарядного устройства | 0x5b2701 | 1 | Use charger control output | 0 |  | двоич. |  | 0 | 0 | UNSIGNED8 | 54
Состояние процесса заряда | 0x5b2702 | 0 | Charger State | 0 |  | перечисление |  | 0 | 0 | UNSIGNED8 | 54
Таймаут ожидания связи с БЗУ, мс | 0x5b2703 | 1 | Charger CAN timeout, ms | 0 |  | U16 |  | 0 | 0 | UNSIGNED16 | 54
_ | 0x5b2704 | 1 | _ | 16777216 |  | IQ24 |  | 1 | 96 | SIGNED32 | 54
Вход ЗУ подключено | 0x5b2705 | 0 | Charger connected input | 0 |  | двоич. |  | 0 | 0 | UNSIGNED8 | 54
Выход Разрешить зарядку | 0x5b2706 | 0 | Charging enable out | 0 |  | двоич. |  | 0 | 0 | UNSIGNED8 | 54
БЗУ Онлайн | 0x5b2707 | 0 | CCS Charger Online | 0 |  | перечисление |  | 0 | 0 | UNSIGNED8 | 54
Статус | 0x5b2708 | 0 |  | 0 |  | перечисление |  | 0 | 0 | UNSIGNED8 | 54
Напряжение аккумулятора | 0x5b2709 | 0 | Напряжение аккумулятора | 31068.9185 |  | В |  | 540 | 2112 | SIGNED32 | 54
Ток АКБ [0,1 A] | 0x5b270a | 0 | Battery Current [0,1 A] | 83886.08 |  | А |  | 200 | 1056 | SIGNED32 | 54
Регистр ошибок | 0x5b270b | 0 | Error Register | 0 |  | двоич. |  | 0 | 0 | UNSIGNED8 | 54
Аппаратная ошибка | 0x5b270c | 0 | Hardware fault | 0 |  | перечисление |  | 0 | 0 | UNSIGNED8 | 54
Перегрев устройств(а) | 0x5b270d | 0 | Overheat | 0 |  | перечисление |  | 0 | 0 | UNSIGNED8 | 54
Ошибка по входному напряжению | 0x5b270e | 0 | Input voltage fault | 0 |  | перечисление |  | 0 | 0 | UNSIGNED8 | 54
Ошибка детектирования напряжения АКБ | 0x5b270f | 0 | Starting state error | 0 |  | перечисление |  | 0 | 0 | UNSIGNED8 | 54
Ошибка связи | 0x5b2710 | 0 | Communication fault | 0 |  | перечисление |  | 0 | 0 | UNSIGNED8 | 54
group БКУ-В1
Номер в сети J1939 | 0x5b2501 | 0 | J1939 node ID | 0 |  | U16 |  | 0 | 0 | UNSIGNED16 | 55
Работа | 0x5b2502 | 0 | Command: Start | 0 |  | двоич. |  | 0 | 0 | UNSIGNED8 | 55
ProB_51 | 0x5b2503 | 0 |  | 0 |  | двоич. |  | 0 | 0 | UNSIGNED8 | 55
Аварийный стоп | 0x5b2504 | 0 | Emergency stop | 0 |  | двоич. |  | 0 | 0 | UNSIGNED8 | 55
ProB_51 | 0x5b2505 | 0 |  | 0 |  | двоич. |  | 0 | 0 | UNSIGNED8 | 55
Стояночный тормоз (команда) | 0x5b2506 | 0 | Parking brake cmd | 0 |  | двоич. |  | 0 | 0 | UNSIGNED8 | 55
ProB_51 | 0x5b2507 | 0 |  | 0 |  | двоич. |  | 0 | 0 | UNSIGNED8 | 55
Указатели поворота | 0x5b2508 | 0 | TurnIndicator | 0 |  | двоич. |  | 0 | 0 | UNSIGNED8 | 55
ProB_51 | 0x5b2509 | 0 |  | 0 |  | двоич. |  | 0 | 0 | UNSIGNED8 | 55
Гидроблок | 0x5b250a | 0 | Hydroblok | 0 |  | двоич. |  | 0 | 0 | UNSIGNED8 | 55
ProB_51 | 0x5b250b | 0 |  | 0 |  | двоич. |  | 0 | 0 | UNSIGNED8 | 55
Стоп-сигнал | 0x5b250c | 0 | StopSignal | 0 |  | двоич. |  | 0 | 0 | UNSIGNED8 | 55
ProB_51 | 0x5b250d | 0 |  | 0 |  | двоич. |  | 0 | 0 | UNSIGNED8 | 55
Зад. электрический момент | 0x5b250e | 0 | torque | 167772.16 |  | % |  | 100 | 4128 | SIGNED32 | 55
ProB_51 | 0x5b250f | 0 |  | 0 |  | десятерич. |  | 0 | 0 | UNSIGNED8 | 55
Задание положения | 0x5b2510 | 0 | Reference position | 167772.16 |  | % |  | 100 | 4128 | SIGNED32 | 55
ProB_51 | 0x5b2511 | 0 |  | 0 |  | десятерич. |  | 0 | 0 | UNSIGNED8 | 55
Уст. нулевого положения | 0x5b2512 | 0 | Set zero position | 0 |  | двоич. |  | 0 | 0 | UNSIGNED8 | 55
ProB_51 | 0x5b2513 | 0 |  | 0 |  | десятерич. |  | 0 | 0 | UNSIGNED8 | 55
Задание положения | 0x5b2514 | 0 | Reference position | 167772.16 |  | % |  | 100 | 4128 | SIGNED32 | 55
ProB_51 | 0x5b2515 | 0 |  | 0 |  | десятерич. |  | 0 | 0 | UNSIGNED8 | 55
Уст. нулевого положения | 0x5b2516 | 0 | Set zero position | 0 |  | двоич. |  | 0 | 0 | UNSIGNED8 | 55
ProB_51 | 0x5b2517 | 0 |  | 0 |  | десятерич. |  | 0 | 0 | UNSIGNED8 | 55
Обогрев лобового стекла (cmd) | 0x5b2518 | 0 | Windscreen heater | 0 |  | двоич. |  | 0 | 0 | UNSIGNED8 | 55
ProB_51 | 0x5b2519 | 0 |  | 0 |  | десятерич. |  | 0 | 0 | UNSIGNED8 | 55
БКУ OnLine | 0x5b251a | 0 | BKU online | 0 |  | перечисление |  | 0 | 0 | UNSIGNED8 | 55
Принято посылок | 0x5b251b | 0 |  | 0 |  | U32 |  | 0 | 0 | UNSIGNED32 | 55
Передано посылок | 0x5b251c | 0 |  | 0 |  | U32 |  | 0 | 0 | UNSIGNED32 | 55
DropCounter1 | 0x5b251d | 0 | DropCounter1 | 0 |  | U32 |  | 0 | 0 | UNSIGNED32 | 55
group Скорости колёс АЦП
Значение АЦП датчика скорости 1 | 0x520001 | 0 | Wheel sensor ADC raw value 1 | 0 |  | U16 |  | 0 | 0 | UNSIGNED16 | 65
Значение АЦП датчика скорости 2 | 0x520002 | 0 | Wheel sensor ADC raw value 2 | 0 |  | U16 |  | 0 | 0 | UNSIGNED16 | 65
Значение АЦП датчика скорости 3 | 0x520003 | 0 | Wheel sensor ADC raw value 3 | 0 |  | U16 |  | 0 | 0 | UNSIGNED16 | 65
Значение АЦП датчика скорости 4 | 0x520004 | 0 | Wheel sensor ADC raw value 4 | 0 |  | U16 |  | 0 | 0 | UNSIGNED16 | 65
Значение логического 0 АЦП скорости | 0x520005 | 1 | Wheel speed ADC zero value | 0 |  | U16 |  | 0 | 0 | UNSIGNED16 | 65
Значение логической 1 АЦП скорости | 0x520006 | 1 | Wheel speed ADC one value | 0 |  | U16 |  | 0 | 0 | UNSIGNED16 | 65
Канал АЦП датчика АБС 1 | 0x520007 | 1 | ADC Channel for ABS Sensor 1 | 0 |  | перечисление |  | 0 | 0 | UNSIGNED8 | 65
Канал АЦП датчика АБС 2 | 0x520008 | 1 | ADC Channel for ABS Sensor 2 | 0 |  | перечисление |  | 0 | 0 | UNSIGNED8 | 65
Канал АЦП датчика АБС 3 | 0x520009 | 1 | ADC Channel for ABS Sensor 3 | 0 |  | перечисление |  | 0 | 0 | UNSIGNED8 | 65
Канал АЦП датчика АБС 4 | 0x52000a | 1 | ADC Channel for ABS Sensor 4 | 0 |  | перечисление |  | 0 | 0 | UNSIGNED8 | 65
Постоянная времени фильтра скорости колёс, с | 0x520101 | 1 | Wheel speed filter time constant, s | 16777216 |  | IQ24 |  | 1 | 96 | SIGNED32 | 65
Минимальная частота импульсов датчика АБС | 0x520102 | 1 | ABS sensor min pulse frequency | 335544.32 |  | Гц |  | 50 | 3136 | SIGNED32 | 65
Скорость колеса 1 | 0x520103 | 0 | Wheel 1 linear speed | 186413.5111 |  | км/ч |  | 90 | 29856 | SIGNED32 | 65
Частота импульсов датчика ABS 1, Гц | 0x520104 | 0 | ABS sensor pulse frequency, wheel 1 | 335544.32 |  | Гц |  | 50 | 3136 | SIGNED32 | 65
Скорость колеса 2 | 0x520105 | 0 | Wheel 2 linear speed | 186413.5111 |  | км/ч |  | 90 | 29856 | SIGNED32 | 65
Частота импульсов датчика ABS 2, Гц | 0x520106 | 0 | ABS sensor pulse frequency, wheel 2 | 335544.32 |  | Гц |  | 50 | 3136 | SIGNED32 | 65
Скорость колеса 3 | 0x520107 | 0 | Wheel 3 linear speed | 186413.5111 |  | км/ч |  | 90 | 29856 | SIGNED32 | 65
Частота импульсов датчика ABS 3, Гц | 0x520108 | 0 | ABS sensor pulse frequency, wheel 3 | 335544.32 |  | Гц |  | 50 | 3136 | SIGNED32 | 65
Скорость колеса 4 | 0x520109 | 0 | Wheel 4 linear speed | 186413.5111 |  | км/ч |  | 90 | 29856 | SIGNED32 | 65
Частота импульсов датчика ABS 4, Гц | 0x52010a | 0 | ABS sensor pulse frequency, wheel 4 | 335544.32 |  | Гц |  | 50 | 3136 | SIGNED32 | 65

## КВУ_ТТС
name | address | editable | description | scale | scaleB | unit | value | scale_value | scale_format | type | group | period | size | degree | values_table
group IMPORTANT !!!
CO_PRODUCER_HB | 0x101700 | [8 empty] | UNSIGNED16
GLOBAL_MANUAL_ENABLE | 0x210001 | 1 |  | 0 | 0 |  |  |  |  | UNSIGNED8
JOYSTICK_ENABLE | 0x210002 | 1 |  | 0 | 0 |  |  |  |  | UNSIGNED8
DO_SERVICE_MODE_ENABLE | 0x210003 | 1 |  | 0 | 0 |  |  |  |  | UNSIGNED8
BRAKE_TYPE | 0x210004 | 1 |  | 0 | 0 |  |  |  |  | UNSIGNED8 |  |  |  |  | 0: none, 1: smooth, 2: discrete
LIGHTS_TURNS_PERIOD_MS | 0x210101 | 1 |  | 0 | 0 | мс |  |  |  | UNSIGNED16
EEPROM_CMD_READ | 0x210201 | 1 |  | 0 | 0 |  |  |  |  | UNSIGNED32
EEPROM_CMD_WRITE | 0x210202 | 1 |  | 0 | 0 |  |  |  |  | UNSIGNED32
ENABLE_BKU_RX | 0x210005 | [8 empty] | UNSIGNED8
AUTOPILOT_ONLINE | 0x210006 | [8 empty] | UNSIGNED8
group CAN Devices Monitoring
CAN_MON_BKU_ONLINE | 0x210401 |  |  | 0 | 0 |  |  |  |  | UNSIGNED8
CAN_MON_PSTED_ONLINE | 0x210402 |  |  | 0 | 0 |  |  |  |  | UNSIGNED8
CAN_MON_STEERING_FRONT_ONLINE | 0x210403 |  |  | 0 | 0 |  |  |  |  | UNSIGNED8
CAN_MON_STEERING_REAR_ONLINE | 0x210404 |  |  | 0 | 0 |  |  |  |  | UNSIGNED8
CAN_MON_CHARGER_ONLINE | 0x210405 |  |  | 0 | 0 |  |  |  |  | UNSIGNED8
CAN_MON_BMS_ONLINE | 0x210406 |  |  | 0 | 0 |  |  |  |  | UNSIGNED8
CAN_MON_JOYSTICK_ONLINE | 0x210407 |  |  | 0 | 0 |  |  |  |  | UNSIGNED8
CAN_MON_BKU_TIMEOUT_MS | 0x210501 | 1 |  | 0 | 0 |  |  |  |  | UNSIGNED16
CAN_MON_PSTED_TIMEOUT_MS | 0x210502 | 1 |  | 0 | 0 |  |  |  |  | UNSIGNED16
CAN_MON_STEERING_TIMEOUT_MS | 0x210503 | 1 |  | 0 | 0 |  |  |  |  | UNSIGNED16
CAN_MON_CHARGER_TIMEOUT_MS | 0x210504 | 1 |  | 0 | 0 |  |  |  |  | UNSIGNED16
CAN_MON_BMS_TIMEOUT_MS | 0x210505 | 1 |  | 0 | 0 |  |  |  |  | UNSIGNED16
CAN_MON_JOYSTICK_TIMEOUT_MS | 0x210506 | 1 |  | 0 | 0 |  |  |  |  | UNSIGNED16
group Motor Control (outputs)
PSTED_OUT_RUN | 0x210701 |  |  | 1 | 0 |  |  |  |  | UNSIGNED8
PSTED_OUT_EM_STOP | 0x210702 |  |  | 1 | 0 |  |  |  |  | UNSIGNED8
PSTED_OUT_REF_MAIN_VALUE | 0x210703 |  |  | 327.67 | 0 | % |  |  |  | SIGNED16
PSTED_OUT_REF_FLUX_CURRENT | 0x210704 |  |  | 5.1 | 0 | А |  |  |  | UNSIGNED8
PSTED_OUT_BMS_VOLTAGE | 0x210705 |  |  | 10 | 0 | В |  |  |  | UNSIGNED16
PSTED_OUT_REF_ANGLE | 0x210707 |  |  | 91.0194 | 0 | ° |  |  |  | SIGNED16
PSTED_OUT_MOTOR_VELOCITY_LIMIT | 0x210708 |  |  | 1 | 0 | об.мин |  |  |  | UNSIGNED16
group Motor Control (inputs)
PSTED_STATUS | 0x210801 |  |  | 1 | 0 |  |  |  |  | UNSIGNED32
PSTED_TORQUE | 0x210802 |  |  | 1.27 | 0 | % |  |  |  | SIGNED8
PSTED_MOTOR_SPEED | 0x210803 |  |  | 4.0959 | 0 | об.мин |  |  |  | SIGNED16
PSTED_CURRENT | 0x210804 |  |  | 0.19538 | 0 | А |  |  |  | SIGNED8
PSTED_POWER | 0x210805 |  |  | 0.84667 | 0 | В |  |  |  | SIGNED8
PSTED_VOLTAGE | 0x210806 |  |  | 0.15741 | 0 | В |  |  |  | UNSIGNED8
PSTED_PHASE_VOLTAGE | 0x210807 |  |  | 1 | 0 | В |  |  |  | UNSIGNED8
PSTED_MOTOR_TEMP | 0x210808 |  |  | 1 | 40 | ° |  |  |  | UNSIGNED8
PSTED_FLUXCOIL_TEMP | 0x210809 |  |  | 1 | 40 | ° |  |  |  | UNSIGNED8
PSTED_INV_RADIATOR_TEMP | 0x21080a |  |  | 1 | 40 | ° |  |  |  | UNSIGNED8
PSTED_INV_INTERNAL_TEMP | 0x21080b |  |  | 1 | 40 | ° |  |  |  | UNSIGNED8
PSTED_ISOLATION_STATUS | 0x21080c |  |  | 1 | 0 |  |  |  |  | UNSIGNED32
PSTED_ERRORS_1 | 0x21080d |  |  | 1 | 0 |  |  |  |  | UNSIGNED32
PSTED_ERRORS_2 | 0x21080e |  |  | 1 | 0 |  |  |  |  | UNSIGNED16
PSTED_WARNINGS | 0x21080f |  |  | 1 | 0 |  |  |  |  | UNSIGNED16
PSTED_MANUAL_REFTORQUE | 0x210810 | 1 |  | 327.67 | 0 | % |  |  |  | SIGNED16
group Motor Control (paramaters)
PSTED_TORQUE_INVERT | 0x210901 | 1 |  | 1 | 0 |  |  |  |  | UNSIGNED8
PSTED_RAMP_MAX_TORQUE | 0x210902 | 1 |  | 655.35 | 0 | % |  |  |  | UNSIGNED16
PSTED_RAMP_TIME_MS | 0x210903 | 1 |  | 1 | 0 | мс |  |  |  | UNSIGNED16
PSTED_CONTROL_MODE | 0x210905 | 1 |  | 1 | 0 |  |  |  |  | UNSIGNED8
PSTED_MAX_STATOR_CURRENT | 0x210906 | 1 |  | 1 | 0 | А |  |  |  | UNSIGNED16
PSTED_IF_TO_IQ_MULT | 0x210907 | 1 |  | 65535 | 0 |  |  |  |  | UNSIGNED16
PSTED_DEFAULT_ANGLE | 0x210908 | 1 |  | 91.0194 | 0 | ° |  |  |  | SIGNED16
PSTED_DEFAULT_MOTOR_VELOCITY_LIMIT | 0x210909 | 1 |  | 1 | 0 | об.мин |  |  |  | UNSIGNED16
group Steering
STEERING_MANUAL_CMD_FRONT | 0x211001 | 1 |  | 1 | 0 |  |  |  |  | SIGNED16
STEERING_MANUAL_CMD_REAR | 0x211002 | 1 |  | 1 | 0 |  |  |  |  | SIGNED16
STEERING_PARAM_REAR_TASK_ACTIVE | 0x211004 | 1 |  | 1 | 0 |  |  |  |  | UNSIGNED8
group Steering front |  |  |  | 0 | 0
STEERING_AUTOPILOT_CMD_FRONT | 0x211101 |  |  | 1 | 0 |  |  |  |  | UNSIGNED32
STEERING_AUTOPILOT_CUR_POS_FRONT | 0x211102 |  |  | 1 | 0 |  |  |  |  | UNSIGNED32
STEERING_SERVO_CMD_FRONT | 0x211103 |  | задание положенияпередней рулевой рейки | 1 | 0 |  |  |  |  | SIGNED16
STEERING_SERVO_CUR_POS_FRONT | 0x211104 |  | текущее положение передней рулевой рейки | 1 | 0 |  |  |  |  | SIGNED16
STEERING_SERVO_RUN_FRONT | 0x211105 |  |  | 1 | 0 |  |  |  |  | UNSIGNED8 |  | 2
STEERING_PARAM_ZERO_FRONT | 0x211107 | 1 |  | 1 | 0 |  |  |  |  | SIGNED16 |  | 100
STEERING_PARAM_MAX_FRONT | 0x211108 | 1 |  | 1 | 0 |  |  |  |  | SIGNED16 |  | 500
STEERING_PARAM_MIN_FRONT | 0x211109 | 1 |  | 1 | 0 |  |  |  |  | SIGNED16 |  | 500
STEERING_PARAM_INVERT_FRONT | 0x21110a | 1 |  | 1 | 0 |  |  |  |  | UNSIGNED8 |  | 900
STEERING_SERVO_STATUS_FRONT | 0x21110b |  |  | 1 | 0 |  |  |  |  | UNSIGNED8
STEERING_SERVO_CURRENT_FRONT | 0x21110c |  | ток передней рулевой рейки | 100 | 0 | A |  |  |  | SIGNED16
STEERING_SERVO_TEMP_FRONT | 0x21110d |  | температура блока передней рулевой рейки | 1 | 0 | ° |  |  |  | UNSIGNED8 |  | 200
STEERING_SERVO_MOTORTEMP_FRONT | 0x21110e |  |  | 1 | 0 | ° |  |  |  | UNSIGNED8
group Steering rear |  |  |  | 0 | 0
STEERING_AUTOPILOT_CMD_REAR | 0x211201 |  |  | 1 | 0 |  |  |  |  | UNSIGNED32
STEERING_AUTOPILOT_CUR_POS_REAR | 0x211202 |  |  | 1 | 0 |  |  |  |  | UNSIGNED32
STEERING_SERVO_CMD_REAR | 0x211203 |  | задание положениязадней рулевой рейки | 1 | 0 |  |  |  |  | SIGNED16
STEERING_SERVO_CUR_POS_REAR | 0x211204 |  | текущее положение задней рулевой рейки | 1 | 0 |  |  |  |  | SIGNED16
STEERING_SERVO_RUN_REAR | 0x211205 |  |  | 1 | 0 |  |  |  |  | UNSIGNED8 |  | 2
STEERING_PARAM_ZERO_REAR | 0x211207 | 1 |  | 1 | 0 |  |  |  |  | SIGNED16 |  | 100
STEERING_PARAM_MAX_REAR | 0x211208 | 1 |  | 1 | 0 |  |  |  |  | SIGNED16 |  | 500
STEERING_PARAM_MIN_REAR | 0x211209 | 1 |  | 1 | 0 |  |  |  |  | SIGNED16 |  | 500
STEERING_PARAM_INVERT_REAR | 0x21120a | 1 |  | 1 | 0 |  |  |  |  | UNSIGNED8 |  | 900
STEERING_SERVO_STATUS_REAR | 0x21120b |  |  | 1 | 0 |  |  |  |  | UNSIGNED8
STEERING_SERVO_CURRENT_REAR | 0x21120c |  | ток задней рулевой рейки | 100 | 0 | A |  |  |  | SIGNED16
STEERING_SERVO_TEMP_REAR | 0x21120d |  | температура блока задней рулевой рейки | 1 | 0 | ° |  |  |  | UNSIGNED8 |  | 200
STEERING_SERVO_MOTORTEMP_REAR | 0x21120e |  |  | 1 | 0 | ° |  |  |  | UNSIGNED8
group IOLIB Errors Monitoring & Main FSM
IOLIB_ERROR_CODE | 0x211301 |  |  | 1 | 0 |  |  |  |  | UNSIGNED8
IOLIB_ERROR_DEVICE | 0x211302 |  |  | 1 | 0 |  |  |  |  | UNSIGNED8
IOLIB_CFG_FLASH_ERRORS | 0x211303 |  |  | 1 | 0 |  |  |  |  | UNSIGNED16
IOLIB_FLASH_ERRORS | 0x211304 |  |  | 1 | 0 |  |  |  |  | UNSIGNED16
IOLIB_RAM_ERRORS | 0x211305 |  |  | 1 | 0 |  |  |  |  | UNSIGNED16
MAINFSM_CURRENT_STATE | 0x211401 |  |  | 1 | 0 |  |  |  |  | UNSIGNED8
MAINFSM_STARTUP_TIMEOUT_MS | 0x211402 | 1 |  | 1 | 0 | мс |  |  |  | UNSIGNED16
MAINFSM_VEHICLE_STOP_TIMEOUT_MS | 0x211403 | 1 |  | 0 | 0 |  |  |  |  | UNSIGNED16
group Smooth Brake parameters
BRAKE_ACC_PRESSURE_MAX | 0x211601 | 1 |  | 1 | 0 | дбар |  |  |  | UNSIGNED16
BRAKE_ACC_PRESSURE_MIN | 0x211602 | 1 |  | 1 | 0 | дбар |  |  |  | UNSIGNED16
BRAKE_ACC_PRESSURE_CRITICAL | 0x211603 | 1 |  | 1 | 0 | дбар |  |  |  | UNSIGNED16
BRAKE_ACC_CRITICAL_TIMEOUT_MS | 0x211604 | 1 |  | 1 | 0 | мс |  |  |  | UNSIGNED16
BRAKE_SLA_VOLT_MAX | 0x211605 | 1 |  | 1 | 0 | мВ |  |  |  | UNSIGNED16
BRAKE_SLA_VOLT_MIN | 0x211606 | 1 |  | 1 | 0 | мВ |  |  |  | UNSIGNED16
BRAKE_SLR_VOLT_MAX | 0x211607 | 1 |  | 1 | 0 | мВ |  |  |  | UNSIGNED16
BRAKE_SLR_VOLT_MIN | 0x211608 | 1 |  | 1 | 0 | мВ |  |  |  | UNSIGNED16
BRAKE_PID_PROP_NUM | 0x211609 | 1 |  | 1 | 0 |  |  |  |  | UNSIGNED16
BRAKE_PID_PROP_DENOM | 0x21160a | 1 |  | 1 | 0 |  |  |  |  | UNSIGNED16
BRAKE_PID_INT_NUM | 0x21160b | 1 |  | 1 | 0 |  |  |  |  | UNSIGNED16
BRAKE_PID_INT_DENOM | 0x21160c | 1 |  | 1 | 0 |  |  |  |  | UNSIGNED16
BRAKE_DIRECT_UNITS_CONTROL | 0x21160d | 1 |  | 1 | 0 |  |  |  |  | UNSIGNED8
BRAKE_ADC_FILTER_FACTOR | 0x21160f | 1 |  | 1 | 0 |  |  |  |  | UNSIGNED8
BRAKE_MIN_VALID_CMD_VALUE | 0x211610 | 1 |  | 2.5 | 0 | % |  |  |  | UNSIGNED8
BRAKE_MAX_ALLOW_PRESSURE_AT_ZERO | 0x211611 | 1 |  | 1 | 0 | дбар |  |  |  | UNSIGNED16
BRAKE_EMERGENCY_STOP_POWER | 0x211612 | 1 |  | 2.5 | 0 | % |  |  |  | UNSIGNED8
BRAKE_FRONT_CONTOUR_ENABLE | 0x211613 | 1 |  | 1 | 0 |  |  |  |  | UNSIGNED8
BRAKE_REAR_CONTOUR_ENABLE | 0x211614 | 1 |  | 1 | 0 |  |  |  |  | UNSIGNED8
BRAKE_PUMP_LOWER_THRES | 0x211615 | 1 |  | 1 | 0 | мс |  |  |  | UNSIGNED16
BRAKE_PUMP_UPPER_THRES | 0x211616 | 1 |  | 1 | 0 | мс |  |  |  | UNSIGNED16
BRAKE_VELOCITY_CONTROL_ENABLE | 0x211617 | 1 |  | 1 | 0 |  |  |  |  | UNSIGNED8
group Smooth Brake signals |  |  |  | 0 | 0
BRAKE_CMD_CANOPEN | 0x211701 | 1 |  | 1 | 0 |  |  |  |  | UNSIGNED8
BRAKE_CONT_REAR_CUR_PRESSURE_CANOPEN | 0x211702 |  |  | 1 | 0 | дбар |  |  |  | UNSIGNED16
BRAKE_CONT_FRONT_CUR_PRESSURE_CANOPEN | 0x211703 |  |  | 1 | 0 | дбар |  |  |  | UNSIGNED16
BRAKE_PUMP_ENABLED | 0x211704 |  |  | 1 | 0 |  |  |  |  | UNSIGNED8
BRAKE_ACC_CUR_PRESSURE | 0x211705 |  |  | 1 | 0 | дбар |  |  |  | UNSIGNED16
BRAKE_MANUAL_PUMP_EN | 0x211706 | 1 |  | 1 | 0 |  |  |  |  | UNSIGNED8
BRAKE_SOL_ACCUM_REAR_MANUAL_CTRL | 0x211709 | 1 |  | 1 | 0 |  |  |  |  | UNSIGNED16
BRAKE_SOL_REL_REAR_MANUAL_CTRL | 0x21170a | 1 |  | 1 | 0 |  |  |  |  | UNSIGNED16
BRAKE_SOL_ACCUM_FRONT_MANUAL_CTRL | 0x21170b | 1 |  | 1 | 0 |  |  |  |  | UNSIGNED16
BRAKE_SOL_REL_FRONT_MANUAL_CTRL | 0x21170c | 1 |  | 1 | 0 |  |  |  |  | UNSIGNED16
BRAKE_ACC_ERRORS | 0x21170d |  |  | 1 | 0 |  |  |  |  | UNSIGNED8
BRAKE_CONT_FRONT_ERRORS | 0x21170e |  |  | 1 | 0 |  |  |  |  | UNSIGNED8
BRAKE_CONT_REAR_ERRORS | 0x21170f |  |  | 1 | 0 |  |  |  |  | UNSIGNED8
group Smooth Brake Graceful stop curve
BRAKE_CURVE_TIME_1 | 0x211801 | 1 |  | 1 | 0 | мс |  |  |  | UNSIGNED16
BRAKE_CURVE_TIME_2 | 0x211802 | 1 |  | 1 | 0 | мс |  |  |  | UNSIGNED16
BRAKE_CURVE_TIME_3 | 0x211803 | 1 |  | 1 | 0 | мс |  |  |  | UNSIGNED16
BRAKE_CURVE_TIME_4 | 0x211804 | 1 |  | 1 | 0 | мс |  |  |  | UNSIGNED16
BRAKE_CURVE_TIME_5 | 0x211805 | 1 |  | 1 | 0 | мс |  |  |  | UNSIGNED16
BRAKE_CURVE_PRESSURE_1 | 0x211806 | 1 |  | 2.5 | 0 | % |  |  |  | UNSIGNED8
BRAKE_CURVE_PRESSURE_2 | 0x211807 | 1 |  | 2.5 | 0 | % |  |  |  | UNSIGNED8
BRAKE_CURVE_PRESSURE_3 | 0x211808 | 1 |  | 2.5 | 0 | % |  |  |  | UNSIGNED8
BRAKE_CURVE_PRESSURE_4 | 0x211809 | 1 |  | 2.5 | 0 | % |  |  |  | UNSIGNED8
BRAKE_CURVE_PRESSURE_5 | 0x21180a | 1 |  | 2.5 | 0 | % |  |  |  | UNSIGNED8
group Power Management&Main Loop&Error
POWER_BKU_TURNOFF_TIMEOUT_MS | 0x212002 | 1 |  | 1 | 0 | мс |  |  |  | UNSIGNED16
SYSTEM_MAINLOOP_TIME | 0x212101 |  |  | 1 | 0 | мкс |  |  |  | UNSIGNED32
SYSTEM_MAINLOOP_MAX_TIME | 0x212102 |  |  | 1 | 0 | мкс |  |  |  | UNSIGNED32
CANOPEN_LISTER_FAULT_VALUE | 0x212401 |  |  | 1 | 0 |  |  |  |  | UNSIGNED16
CANOPEN_LISTER_FAULT_NUM | 0x212402 |  |  | 1 | 0 |  |  |  |  | UNSIGNED8
CANOPEN_LISTER_WARNING_VALUE | 0x212403 |  |  | 1 | 0 |  |  |  |  | UNSIGNED16
CANOPEN_LISTER_WARNING_NUM | 0x212404 |  |  | 1 | 0 |  |  |  |  | UNSIGNED8
CANOPEN_LISTER_TIMEOUT_MS | 0x212405 | 1 |  | 1 | 0 | мс |  |  |  | UNSIGNED16
RESET_ERRORS_CMD_CANOPEN | 0x212501 | 1 |  | 1 | 0 |  |  |  |  | UNSIGNED32
LOG_LAST_IDX | 0x212601 |  |  | 1 | 0 |  |  |  |  | UNSIGNED8
LOG_FAULT_0 | 0x212602 |  |  | 1 | 0 |  |  |  |  | UNSIGNED16
LOG_FAULT_1 | 0x212603 |  |  | 1 | 0 |  |  |  |  | UNSIGNED16
LOG_FAULT_2 | 0x212604 |  |  | 1 | 0 |  |  |  |  | UNSIGNED16
LOG_FAULT_3 | 0x212605 |  |  | 1 | 0 |  |  |  |  | UNSIGNED16
LOG_FAULT_4 | 0x212606 |  |  | 1 | 0 |  |  |  |  | UNSIGNED16
LOG_FAULT_5 | 0x212607 |  |  | 1 | 0 |  |  |  |  | UNSIGNED16
LOG_FAULT_6 | 0x212608 |  |  | 1 | 0 |  |  |  |  | UNSIGNED16
LOG_FAULT_7 | 0x212609 |  |  | 1 | 0 |  |  |  |  | UNSIGNED16
LOG_FAULT_8 | 0x21260a |  |  | 1 | 0 |  |  |  |  | UNSIGNED16
LOG_FAULT_9 | 0x21260b |  |  | 1 | 0 |  |  |  |  | UNSIGNED16
group Pneumatic Suspension(inputs)
SUSPENSION_HEIGHT_CUR_1 | 0x213002 |  | высота с датчика передний левый | 1 | 0 | мм |  |  |  | SIGNED16
SUSPENSION_HEIGHT_CUR_2 | 0x213003 |  | высота с датчика передний правый | 1 | 0 | мм |  |  |  | SIGNED16
SUSPENSION_HEIGHT_CUR_3 | 0x213004 |  | высота с датчика задний левый | 1 | 0 | мм |  |  |  | SIGNED16
SUSPENSION_HEIGHT_CUR_4 | 0x213005 |  | высота с датчика задний правый | 1 | 0 | мм |  |  |  | SIGNED16
SUSPENSION_PRESSURE_CUR_1 | 0x213006 |  | давление в баллоне передний левый | 1 | 0 | мбар |  |  |  | UNSIGNED16
SUSPENSION_PRESSURE_CUR_2 | 0x213007 |  | давление в баллоне передний правый | 1 | 0 | мбар |  |  |  | UNSIGNED16
SUSPENSION_PRESSURE_CUR_3 | 0x213008 |  | давление в баллоне задний левый | 1 | 0 | мбар |  |  |  | UNSIGNED16
SUSPENSION_PRESSURE_CUR_4 | 0x213009 |  | давление в баллоне задний правый | 1 | 0 | мбар |  |  |  | UNSIGNED16
SUSPENSION_TASK_DETAILED_STATUS | 0x21300a |  | Тумблер в положении "АВТО от КВУ" | 1 | 0 |  |  |  |  | UNSIGNED32
SUSPENSION_HEIGHT_CUR_RAW_1 | 0x21300b |  | высота с датчика(необработанное) передний левый |  |  | мм |  |  |  | SIGNED16
SUSPENSION_HEIGHT_CUR_RAW_2 | 0x21300c |  | высота с датчика(необработанное) передний правый |  |  | мм |  |  |  | SIGNED16
SUSPENSION_HEIGHT_CUR_RAW_3 | 0x21300d |  | высота с датчика(необработанное) задний левый |  |  | мм |  |  |  | SIGNED16
SUSPENSION_HEIGHT_CUR_RAW_4 | 0x21300e |  | высота с датчика(необработанное) задний правый |  |  | мм |  |  |  | SIGNED16
SUSPENSION_PWD_CUR_1 | 0x21300f |  | напряжение с датчика передний левый |  |  | мВ |  |  |  | UNSIGNED32
SUSPENSION_PWD_CUR_2 | 0x213010 |  | напряжение с датчика передний правый |  |  | мВ |  |  |  | UNSIGNED32
SUSPENSION_PWD_CUR_3 | 0x213011 |  | напряжение с датчика задний левый |  |  | мВ |  |  |  | UNSIGNED32
SUSPENSION_PWD_CUR_4 | 0x213012 |  | напряжение с датчика задний правый |  |  | мВ |  |  |  | UNSIGNED32
group Pneumatic Suspension(settings)
SUSPENSION_PRESSURE_MAX | 0x213101 | 1 |  | 1 | 0 | мбар |  |  |  | UNSIGNED16
SUSPENSION_PRESSURE_MIN | 0x213102 | 1 |  | 1 | 0 | мбар |  |  |  | UNSIGNED16
SUSPENSION_HEIGHT_TOLERANCE | 0x213103 | 1 |  | 1 | 0 | мм |  |  |  | UNSIGNED16
SUSPENSION_PRESSURE_SENSOR_FILTER_PARAM | 0x213104 | 1 |  | 1 | 0 |  |  |  |  | UNSIGNED8
SUSPENSION_HEIGHT_SENSOR_FILTER_PARAM | 0x213105 | 1 |  | 1 | 0 |  |  |  |  | UNSIGNED8
SUSPENSION_HEIGHT_INVERT_1 | 0x213106 | 1 | инвертировать датчик передний левый | 1 | 0 |  |  |  |  | UNSIGNED8
SUSPENSION_HEIGHT_INVERT_2 | 0x213107 | 1 | инвертировать датчик передний правый | 1 | 0 |  |  |  |  | UNSIGNED8
SUSPENSION_HEIGHT_INVERT_3 | 0x213108 | 1 | инвертировать датчик задний левый | 1 | 0 |  |  |  |  | UNSIGNED8
SUSPENSION_HEIGHT_INVERT_4 | 0x213109 | 1 | инвертировать датчик задний правый | 1 | 0 |  |  |  |  | UNSIGNED8
SUSPENSION_HEIGHT_H_OFFSET_1 | 0x21310a | 1 | нулевая точка датчика передний левый | 1 | 0 | мм |  |  |  | SIGNED16
SUSPENSION_HEIGHT_H_OFFSET_2 | 0x21310b | 1 | нулевая точка датчика передний правый | 1 | 0 | мм |  |  |  | SIGNED16
SUSPENSION_HEIGHT_H_OFFSET_3 | 0x21310c | 1 | нулевая точка датчика задний левый | 1 | 0 | мм |  |  |  | SIGNED16
SUSPENSION_HEIGHT_H_OFFSET_4 | 0x21310d | 1 | нулевая точка датчика задний правый | 1 | 0 | мм |  |  |  | SIGNED16
SUSPENSION_HEIGHT_SENSOR_MIN_1 | 0x21310e | 1 | от пола до края платформы в положении MIN передний левый |  |  | мм |  |  |  | UNSIGNED16
SUSPENSION_HEIGHT_SENSOR_MIN_2 | 0x21310f | 1 | от пола до края платформы в положении MIN передний правый |  |  | мм |  |  |  | UNSIGNED16
SUSPENSION_HEIGHT_SENSOR_MIN_3 | 0x213110 | 1 | от пола до края платформы в положении MIN задний левый |  |  | мм |  |  |  | UNSIGNED16
SUSPENSION_HEIGHT_SENSOR_MIN_4 | 0x213111 | 1 | от пола до края платформы в положении MIN задний правый |  |  | мм |  |  |  | UNSIGNED16
SUSPENSION_HEIGHT_SENSOR_MAX_1 | 0x213112 | 1 | от пола до края платформы в положении MAX передний левый |  |  | мм |  |  |  | UNSIGNED16
SUSPENSION_HEIGHT_SENSOR_MAX_2 | 0x213113 | 1 | от пола до края платформы в положении MAX передний правый |  |  | мм |  |  |  | UNSIGNED16
SUSPENSION_HEIGHT_SENSOR_MAX_3 | 0x213114 | 1 | от пола до края платформы в положении MAX задний левый |  |  | мм |  |  |  | UNSIGNED16
SUSPENSION_HEIGHT_SENSOR_MAX_4 | 0x213115 | 1 | от пола до края платформы в положении MAX задний правый |  |  | мм |  |  |  | UNSIGNED16
SUSPENSION_HEIGHT_MIN | 0x213116 | 1 |  |  |  | мм |  |  |  | UNSIGNED16
SUSPENSION_HEIGHT_MAX | 0x213117 | 1 |  |  |  | мм |  |  |  | UNSIGNED16
SUSPENSION_EXEC_DELAY_MS | 0x213118 | 1 | задержка для регулировки |  |  | мс |  |  |  | UNSIGNED16
group Voltage Monitoring
SYSTEM_24V_VOLTAGE | 0x213501 |  |  | 1000 | 0 | В |  |  |  | UNSIGNED16
SYSTEM_12V_VOLTAGE | 0x213502 |  |  | 1000 | 0 | В |  |  |  | UNSIGNED16
SYSTEM_24V_VOLTAGE_LOWER_LIM | 0x213503 | 1 |  | 1000 | 0 | В |  |  |  | UNSIGNED16
SYSTEM_24V_VOLTAGE_UPPER_LIM | 0x213504 | 1 |  | 1000 | 0 | В |  |  |  | UNSIGNED16
SYSTEM_12V_VOLTAGE_LOWER_LIM | 0x213505 | 1 |  | 1000 | 0 | В |  |  |  | UNSIGNED16
SYSTEM_12V_VOLTAGE_UPPER_LIM | 0x213506 | 1 |  | 1000 | 0 | В |  |  |  | UNSIGNED16
group BMS& Parking Brake&Discrete Brake
CHARGER_PSTED_VOLTAGE_THRES | 0x214003 | 1 |  | 1 | 0 | В |  |  |  | UNSIGNED16
CHARGER_IGNORE_VOLT_ERR_TIMEOUT_MS | 0x214004 | 1 |  | 1 | 0 | мс |  |  |  | UNSIGNED16
BMS_MULTIMSG_PAGE_DEBUG | 0x214007 |  |  | 1 | 0 |  |  |  |  | UNSIGNED32
PARKING_BRAKE_CMD_HOLD_CANOPEN | 0x214501 | 1 |  | 1 | 0 |  |  |  |  | UNSIGNED8
PARKING_BRAKE_HELD_CANOPEN | 0x214502 |  |  | 1 | 0 |  |  |  |  | UNSIGNED8
BRAKE_DISCRETE_ACCUM_TIMEOUT_MS | 0x214601 | 1 |  | 1 | 0 | мс |  |  |  | UNSIGNED16
BRAKE_DISCRETE_TOTAL_TIMEOUT_MS | 0x214602 | 1 |  | 1 | 0 | мс |  |  |  | UNSIGNED16
MANUAL_STOP_CMD | 0x214603 | 1 |  | 0 | 0 |  |  |  |  | UNSIGNED8
group ABS
ABS_WHEEL_TICK_COUNT | 0x216001 | 1 |  | 1 | 0 |  |  |  |  | UNSIGNED8
ABS_WHEEL_DIAMETER | 0x216002 | 1 |  | 1 | 0 | мм |  |  |  | UNSIGNED16
ABS_WHEEL_MIN_SPEED_THRESHOLD | 0x216003 | 1 |  | 4.0967 | 0 | об.мин |  |  |  | SIGNED16
ABS_MOTOR_MIN_SPEED_THRESHOLD | 0x216004 | 1 |  | 4.0967 | 0 | об.мин |  |  |  | SIGNED16
ABS_WARNING_COUNT_THRESHOLD | 0x216005 | 1 |  | 1 | 0 |  |  |  |  | UNSIGNED16
ABS_FAILURE_COUNT_THRESHOLD | 0x216006 | 1 |  | 1 | 0 |  |  |  |  | UNSIGNED16
ABS_SENSOR_MAPPING_FL | 0x216007 | 1 |  | 1 | 0 |  |  |  |  | UNSIGNED8
ABS_SENSOR_MAPPING_FR | 0x216008 | 1 |  | 1 | 0 |  |  |  |  | UNSIGNED8
ABS_SENSOR_MAPPING_RL | 0x216009 | 1 |  | 1 | 0 |  |  |  |  | UNSIGNED8
ABS_SENSOR_MAPPING_RR | 0x21600a | 1 |  | 1 | 0 |  |  |  |  | UNSIGNED8
ABS_FILTER_FACTOR | 0x21600b | 1 |  | 1 | 0 |  |  |  |  | UNSIGNED8
ABS_VELOCITY | 0x21600c |  |  | 100 | 0 | м/с |  |  |  | SIGNED16
ABS_WHEEL_FREQ_FL_CANOPEN | 0x21600d |  |  | 500 | 0 | Гц |  |  |  | SIGNED16
ABS_WHEEL_FREQ_FR_CANOPEN | 0x21600e |  |  | 500 | 0 | Гц |  |  |  | SIGNED16
ABS_WHEEL_FREQ_RL_CANOPEN | 0x21600f |  |  | 500 | 0 | Гц |  |  |  | SIGNED16
ABS_WHEEL_FREQ_RR_CANOPEN | 0x216010 |  |  | 500 | 0 | Гц |  |  |  | SIGNED16
ABS_MIN_VELOCITY_THRESHOLD | 0x216011 | 1 |  | 100 | 0 | м/с |  |  |  | SIGNED16
group Cooling fan |  |  |  | 0 | 0
COOLING_MOTOR_TEMP_MIN | 0x216501 | 1 |  | 1 | 0 | ° |  |  |  | UNSIGNED8
COOLING_MOTOR_TEMP_MAX | 0x216502 | 1 |  | 1 | 0 | ° |  |  |  | UNSIGNED8
COOLING_INVERTOR_TEMP_MIN | 0x216503 | 1 |  | 1 | 0 | ° |  |  |  | UNSIGNED8
COOLING_INVERTOR_TEMP_MAX | 0x216504 | 1 |  | 1 | 0 | ° |  |  |  | UNSIGNED8
COOLING_COIL_TEMP_MIN | 0x216505 | 1 |  | 1 | 0 | ° |  |  |  | UNSIGNED8
COOLING_COIL_TEMP_MAX | 0x216506 | 1 |  | 1 | 0 | ° |  |  |  | UNSIGNED8
COOLING_FAN_ENABLE | 0x216507 | 1 |  | 1 | 0 |  |  |  |  | UNSIGNED8
group Discrete Inputs
DI_ANTIFREEZE_SENSOR | 0x217001 | [8 empty] | UNSIGNED8 |  |  |  |  | 0: OK/обрыв (физический уровень HIGH), 1: Задетекирован низкий уровень ОЖ (физический уровень LOW)
DI_BRAKE_FLUID_SENSOR | 0x217002 | [8 empty] | UNSIGNED8
DI_SUSPENSION_ENABLE_SIGNAL | 0x217003 | [8 empty] | UNSIGNED8
DI_HEAD_LIGHTS_MANUAL_CTRL | 0x217004 | [8 empty] | UNSIGNED8
DI_RED_BUTTON | 0x217005 | [8 empty] | UNSIGNED32
DI_CHARGER_PP | 0x217006 | [8 empty] | UNSIGNED32
DI_OPEN_BLOCK4_DOOR_SWITCH | 0x217007 | [8 empty] | UNSIGNED32
DI_OPEN_LEFT_DOOR_SWITCH | 0x217008 | [8 empty] | UNSIGNED32
DI_OPEN_RIGHT_DOOR_SWITCH | 0x217009 | [8 empty] | UNSIGNED32
DI_OPEN_CAR_HOOD_SWITCH | 0x21700a | [8 empty] | UNSIGNED32
group Discrete Outputs
DO_STATUS_PARKING_BRAKE | 0x217201 | [8 empty] | UNSIGNED16
DO_STATUS_CHARGE_CP | 0x217202 | [8 empty] | UNSIGNED16
DO_STATUS_START_PSTED | 0x217203 | [8 empty] | UNSIGNED16
DO_STATUS_SUSP_VALVE_UP_1 | 0x217204 | [8 empty] | UNSIGNED16
DO_STATUS_SUSP_VALVE_UP_2 | 0x217205 | [8 empty] | UNSIGNED16
DO_STATUS_SUSP_VALVE_UP_3 | 0x217206 | [8 empty] | UNSIGNED16
DO_STATUS_SUSP_VALVE_UP_4 | 0x217207 | [8 empty] | UNSIGNED16
DO_STATUS_SUSP_VALVE_DOWN_1 | 0x217208 | [8 empty] | UNSIGNED16
DO_STATUS_SUSP_VALVE_DOWN_2 | 0x217209 | [8 empty] | UNSIGNED16
DO_STATUS_SUSP_VALVE_DOWN_3 | 0x21720a | [8 empty] | UNSIGNED16
DO_STATUS_SUSP_VALVE_DOWN_4 | 0x21720b | [8 empty] | UNSIGNED16
DO_STATUS_DISCRETE_BRAKE_PUMP | 0x21720c | [8 empty] | UNSIGNED16
DO_STATUS_DISCRETE_BRAKE_VALVE_1_8 | 0x21720d | [8 empty] | UNSIGNED16
DO_STATUS_DISCRETE_BRAKE_VALVE_2_9 | 0x21720e | [8 empty] | UNSIGNED16
DO_STATUS_CHARGE_STATE_LED | 0x21720f | [8 empty] | UNSIGNED16
DO_CMD_SERVICE_PARKING_BRAKE | 0x217301 | 1 | [7 empty] | UNSIGNED8
DO_CMD_SERVICE_CHARGE_CP | 0x217302 | 1 | [7 empty] | UNSIGNED8
DO_CMD_SERVICE_START_PSTED | 0x217303 | 1 | [7 empty] | UNSIGNED8
DO_CMD_SERVICE_SUSP_VALVE_UP_1 | 0x217304 | 1 | [7 empty] | UNSIGNED8
DO_CMD_SERVICE_SUSP_VALVE_UP_2 | 0x217305 | 1 | [7 empty] | UNSIGNED8
DO_CMD_SERVICE_SUSP_VALVE_UP_3 | 0x217306 | 1 | [7 empty] | UNSIGNED8
DO_CMD_SERVICE_SUSP_VALVE_UP_4 | 0x217307 | 1 | [7 empty] | UNSIGNED8
DO_CMD_SERVICE_SUSP_VALVE_DOWN_1 | 0x217308 | 1 | [7 empty] | UNSIGNED8
DO_CMD_SERVICE_SUSP_VALVE_DOWN_2 | 0x217309 | 1 | [7 empty] | UNSIGNED8
DO_CMD_SERVICE_SUSP_VALVE_DOWN_3 | 0x21730a | 1 | [7 empty] | UNSIGNED8
DO_CMD_SERVICE_SUSP_VALVE_DOWN_4 | 0x21730b | 1 | [7 empty] | UNSIGNED8
DO_CMD_SERVICE_DISCRETE_BRAKE_PUMP | 0x21730c | 1 | [7 empty] | UNSIGNED8
DO_CMD_SERVICE_DISCRETE_BRAKE_VALVE_1_8 | 0x21730d | 1 | [7 empty] | UNSIGNED8
DO_CMD_SERVICE_DISCRETE_BRAKE_VALVE_2_9 | 0x21730e | 1 | [7 empty] | UNSIGNED8
DO_CMD_SERVICE_CHARGE_STATE_LED | 0x21730f | 1 | [7 empty] | UNSIGNED8
DO_CMD_PARKING_BRAKE | 0x217401 | [8 empty] | UNSIGNED8
DO_CMD_CHARGE_CP | 0x217402 | [8 empty] | UNSIGNED8
DO_CMD_START_PSTED | 0x217403 | [8 empty] | UNSIGNED8
DO_CMD_SUSP_VALVE_UP_1 | 0x217404 |  | команда на клапан подвески UP передний левый | [6 empty] | UNSIGNED8
DO_CMD_SUSP_VALVE_UP_2 | 0x217405 |  | команда на клапан подвески UP передний правый | [6 empty] | UNSIGNED8
DO_CMD_SUSP_VALVE_UP_3 | 0x217406 |  | команда на клапан подвески UP задний левый | [6 empty] | UNSIGNED8
DO_CMD_SUSP_VALVE_UP_4 | 0x217407 |  | команда на клапан подвески UP задний правый | [6 empty] | UNSIGNED8
DO_CMD_SUSP_VALVE_DOWN_1 | 0x217408 |  | команда на клапан подвески DOWN передний левый | [6 empty] | UNSIGNED8
DO_CMD_SUSP_VALVE_DOWN_2 | 0x217409 |  | команда на клапан подвески DOWN передний правый | [6 empty] | UNSIGNED8
DO_CMD_SUSP_VALVE_DOWN_3 | 0x21740a |  | команда на клапан подвески DOWN задний левый | [6 empty] | UNSIGNED8
DO_CMD_SUSP_VALVE_DOWN_4 | 0x21740b |  | команда на клапан подвески DOWN задний правый | [6 empty] | UNSIGNED8
DO_CMD_DISCRETE_BRAKE_PUMP | 0x21740c | [8 empty] | UNSIGNED8
DO_CMD_DISCRETE_BRAKE_VALVE_1_8 | 0x21740d | [8 empty] | UNSIGNED8
DO_CMD_DISCRETE_BRAKE_VALVE_2_9 | 0x21740e | [8 empty] | UNSIGNED8
DO_CMD_CHARGE_STATE_LED | 0x21740f | [8 empty] | UNSIGNED8
group Device Info
DEV_INFO_SN_0 | 0x218001 | [8 empty] | UNSIGNED32
DEV_INFO_SN_1 | 0x218002 | [8 empty] | UNSIGNED32
DEV_INFO_SN_2 | 0x218003 | [8 empty] | UNSIGNED32
DEV_INFO_SN_3 | 0x218004 | [8 empty] | UNSIGNED32
DEV_INFO_USER_DATA_0 | 0x218101 | 1 | Номер машины1 | [6 empty] | UNSIGNED32
DEV_INFO_USER_DATA_1 | 0x218102 | 1 | Номер машины2 | [6 empty] | UNSIGNED32
group BKU Received Data
VMU_WORK_MODE_CMD_ARMED | 0x219001 | [8 empty] | UNSIGNED32
PARKING_BRAKE_CMD_HOLD_BKU | 0x219002 | [8 empty] | UNSIGNED32
DISCRETE_BRAKE_CMD_BKU | 0x219003 | [8 empty] | UNSIGNED32
PSTED_BKU_REF_TORQUE | 0x219004 | [8 empty] | UNSIGNED32
STEERING_AUTOPILOT_CMD_FRONT | 0x219005 | [8 empty] | UNSIGNED32
BRAKE_CMD_BKU | 0x219006 | [8 empty] | UNSIGNED32
LIGHTS_BKU_TURN_LEFT_CTRL | 0x219007 | [8 empty] | UNSIGNED32
LIGHTS_BKU_TURN_RIGHT_CTRL | 0x219008 | [8 empty] | UNSIGNED32
LIGHTS_BKU_ENABLE_STOP | 0x219009 | [8 empty] | UNSIGNED32
LIGHTS_BKU_ENABLE_BACK | 0x21900a | [8 empty] | UNSIGNED32
LIGHTS_BKU_ENABLE_HEAD | 0x21900b | [8 empty] | UNSIGNED32
STEERING_AUTOPILOT_CMD_REAR | 0x21900c | [8 empty] | UNSIGNED32
SUSPENSION_BKU_ENABLE | 0x21900d | [8 empty] | UNSIGNED32
SUSPENSION_BKU_HEIGHT_CMD_1 | 0x21900e | [8 empty] | UNSIGNED32
SUSPENSION_BKU_HEIGHT_CMD_2 | 0x21900f | [8 empty] | UNSIGNED32
SUSPENSION_BKU_HEIGHT_CMD_3 | 0x219010 | [8 empty] | UNSIGNED32
SUSPENSION_BKU_HEIGHT_CMD_4 | 0x219011 | [8 empty] | UNSIGNED32

## Инвертор_Цикл+ ПСТЭД
name | address | editable | description | scale | scaleB | unit | value | scale_value | scale_format | type | group | period
group Контрольные параметры
Момент | 0x302001 | 0 | torque | 167772.16 |  | % |  | 100 | 4128 | UNSIGNED32 | 1
Скорость | 0x302002 | 0 | Speed | 5592.4053 |  | об/м |  | 3000 | 13344 | UNSIGNED32 | 1
Акт. мощность | 0x302003 | 0 | main_pInd | 873.8133 |  | кВт |  | 19200 | 9414 | UNSIGNED32 | 1
Ток секции | 0x302101 | 0 | Ток секции | 83886.08 |  | А |  | 200 | 1056 | UNSIGNED32 | 1
Выходное напряжение | 0x302102 | 0 | Output voltage | 54120.0516 |  | В |  | 310 | 2112 | UNSIGNED32 | 1
Действующий ток фазы U | 0x302103 | 0 | Iu.rms | 83886.08 |  | А |  | 200 | 1056 | UNSIGNED32 | 1
Действующий ток фазы V | 0x302104 | 0 | Iv.rms | 83886.08 |  | А |  | 200 | 1056 | UNSIGNED32 | 1
Действующий ток фазы W | 0x302105 | 0 | Iw.rms | 83886.08 |  | А |  | 200 | 1056 | UNSIGNED32 | 1
Ток ОВ | 0x302201 | 0 | Exciter current | 83886.08 |  | А |  | 200 | 1056 | UNSIGNED32 | 1
Напряжение ОВ | 0x302202 | 0 | Exciter voltage | 83886.08 |  | А |  | 200 | 1056 | UNSIGNED32 | 1
Темп-ра_1 | 0x302301 | 0 | T1 | 838860.8 |  | град |  | 20 | 12320 | UNSIGNED32 | 1
Темп-ра_2 | 0x302302 | 0 | T2 | 838860.8 |  | град |  | 20 | 12320 | UNSIGNED32 | 1
Темп-ра_3 | 0x302303 | 0 | T3 | 838860.8 |  | град |  | 20 | 12320 | UNSIGNED32 | 1
Темп-ра_4 | 0x302304 | 0 | T4 | 838860.8 |  | град |  | 20 | 12320 | UNSIGNED32 | 1
Темп-ра_5 | 0x302305 | 0 | T5 | 838860.8 |  | град |  | 20 | 12320 | UNSIGNED32 | 1
Максимальная температура | 0x302306 | 0 | Максимальная температура | 838860.8 |  | град |  | 20 | 12320 | UNSIGNED32 | 1
Напряжение ЗПТ | 0x302401 | 0 | Напряжение ЗПТ | 31068.9185 |  | В |  | 540 | 2112 | UNSIGNED32 | 1
Ток ЗПТ | 0x302402 | 0 | adc.Idc_meas | 83886.08 |  | А |  | 200 | 1056 | UNSIGNED32 | 1
Мощность по ЗПТ | 0x302403 | 0 | powerIdc | 873.8133 |  | кВт |  | 19200 | 9414 | UNSIGNED32 | 1
group drv_interface
req_data | 0x250601 | 1 | req_data |  |  | U32 |  | 0 | 0 | UNSIGNED32 | 2
ans_data | 0x250602 | 1 | ans_data |  |  | U32 |  | 0 | 0 | UNSIGNED32 | 2
data_Low | 0x250603 | 1 | data_Low |  |  | U32 |  | 0 | 0 | UNSIGNED32 | 2
data_High | 0x250604 | 1 | data_High |  |  | U32 |  | 0 | 0 | UNSIGNED32 | 2
Часы реального времени | 0x250f00 | 0 | Real time clock |  |  | U32 |  | 0 | 0 | UNSIGNED32 | 2
group Зад. момент
Скорость | 0x511201 | 1 | Скорость | 5592.4053 |  | об/м |  | 3000 | 13344 | UNSIGNED32 | 3
Макс. ток ВУ | 0x511202 | 1 | ТокСТз | 83886.08 |  | А |  | 200 | 1056 | UNSIGNED32 | 3
Ток удержания | 0x511203 | 1 | Ток удержания | 83886.08 |  | А |  | 200 | 1056 | UNSIGNED32 | 3
Время намагничивания | 0x511204 | 1 | Время намагничивания | 16777216 |  | мс |  | 1 | 10240 | UNSIGNED32 | 3
Смещение | 0x511205 | 1 | offset | 46603.3778 |  | град |  | 360 | 12352 | UNSIGNED32 | 3
Макс. ток. оси d | 0x511206 | 1 |  | 83886.08 |  | А |  | 200 | 1056 | UNSIGNED32 | 3
U DC24приб. | 0x511207 | 1 |  | 1398101.3333 |  | В |  | 12 | 2080 | UNSIGNED32 | 3
Ток DC24приб. нагрузка max | 0x511208 | 1 |  | 1677721.6 |  | А |  | 10 | 1088 | UNSIGNED32 | 3
Задание напряжения | 0x511209 | 1 | Задание напряжения | 31068.9185 |  | В |  | 540 | 2112 | UNSIGNED32 | 3
Макс. ток ВУ | 0x51120a | 1 | ТокСТз | 83886.08 |  | А |  | 200 | 1056 | UNSIGNED32 | 3
group Параметры SDO сервиса
COB-ID Client->Server(rx) | 0x120001 | 0 | COB-ID Client->Server(rx) |  |  | U32 |  | 0 | 0 | UNSIGNED32 | 4
COB-ID Server->Client(tx) | 0x120002 | 0 | COB-ID Server->Client(tx) |  |  | U32 |  | 0 | 0 | UNSIGNED32 | 4
COB-ID Client->Server(tx) | 0x128001 | 0 | COB-ID Client->Server(tx) |  |  | U32 |  | 0 | 0 | UNSIGNED32 | 4
COB-ID Server->Client(rx) | 0x128002 | 0 | COB-ID Server->Client(rx) |  |  | U32 |  | 0 | 0 | UNSIGNED32 | 4
NODE-ID on SDO server | 0x128003 | 0 | NODE-ID on SDO server |  |  | U8 |  | 0 | 0 | UNSIGNED8 | 4
COB-ID for RPDO1 | 0x140001 | 0 | COB-ID for RPDO1 |  |  | U32 |  | 0 | 0 | UNSIGNED32 | 4
Тип передачи | 0x140002 | 0 | Transmission Type |  |  | U8 |  | 0 | 0 | UNSIGNED8 | 4
COB-ID for RPDO2 | 0x140101 | 0 | COB-ID for RPDO2 |  |  | U32 |  | 0 | 0 | UNSIGNED32 | 4
Тип передачи | 0x140102 | 0 | Transmission Type |  |  | U8 |  | 0 | 0 | UNSIGNED8 | 4
COB-ID for RPDO3 | 0x140201 | 0 | COB-ID for RPDO3 |  |  | U32 |  | 0 | 0 | UNSIGNED32 | 4
Тип передачи | 0x140202 | 0 | Transmission Type |  |  | U8 |  | 0 | 0 | UNSIGNED8 | 4
COB-ID for RPDO4 | 0x140301 | 0 | COB-ID for RPDO4 |  |  | U32 |  | 0 | 0 | UNSIGNED32 | 4
Тип передачи | 0x140302 | 0 | Transmission Type |  |  | U8 |  | 0 | 0 | UNSIGNED8 | 4
COB-ID for RPDO5 | 0x140401 | 0 | COB-ID for RPDO5 |  |  | U32 |  | 0 | 0 | UNSIGNED32 | 4
Тип передачи | 0x140402 | 0 | Transmission Type |  |  | U8 |  | 0 | 0 | UNSIGNED8 | 4
COB-ID for RPDO6 | 0x140501 | 0 | COB-ID for RPDO6 |  |  | U32 |  | 0 | 0 | UNSIGNED32 | 4
Тип передачи | 0x140502 | 0 | Transmission Type |  |  | U8 |  | 0 | 0 | UNSIGNED8 | 4
COB-ID for RPDO7 | 0x140601 | 0 | COB-ID for RPDO7 |  |  | U32 |  | 0 | 0 | UNSIGNED32 | 4
Тип передачи | 0x140602 | 0 | Transmission Type |  |  | U8 |  | 0 | 0 | UNSIGNED8 | 4
COB-ID for RPDO8 | 0x140701 | 0 | COB-ID for RPDO8 |  |  | U32 |  | 0 | 0 | UNSIGNED32 | 4
Тип передачи | 0x140702 | 0 | Transmission Type |  |  | U8 |  | 0 | 0 | UNSIGNED8 | 4
RPDO1-1 Mapping | 0x160001 | 0 | RPDO1-1 Mapping |  |  | U32 |  | 0 | 0 | UNSIGNED32 | 4
RPDO1-2 Mapping | 0x160002 | 0 | RPDO1-2 Mapping |  |  | U32 |  | 0 | 0 | UNSIGNED32 | 4
RPDO1-3 Mapping | 0x160003 | 0 | RPDO1-3 Mapping |  |  | U32 |  | 0 | 0 | UNSIGNED32 | 4
RPDO1-4 Mapping | 0x160004 | 0 | RPDO1-4 Mapping |  |  | U32 |  | 0 | 0 | UNSIGNED32 | 4
RPDO2-1 Mapping | 0x160101 | 0 | RPDO2-1 Mapping |  |  | U32 |  | 0 | 0 | UNSIGNED32 | 4
RPDO2-2 Mapping | 0x160102 | 0 | RPDO2-2 Mapping |  |  | U32 |  | 0 | 0 | UNSIGNED32 | 4
RPDO2-3 Mapping | 0x160103 | 0 | RPDO2-3 Mapping |  |  | U32 |  | 0 | 0 | UNSIGNED32 | 4
RPDO2-4 Mapping | 0x160104 | 0 | RPDO2-4 Mapping |  |  | U32 |  | 0 | 0 | UNSIGNED32 | 4
RPDO3-1 Mapping | 0x160201 | 0 | RPDO3-1 Mapping |  |  | U32 |  | 0 | 0 | UNSIGNED32 | 4
RPDO3-2 Mapping | 0x160202 | 0 | RPDO3-2 Mapping |  |  | U32 |  | 0 | 0 | UNSIGNED32 | 4
RPDO3-3 Mapping | 0x160203 | 0 | RPDO3-3 Mapping |  |  | U32 |  | 0 | 0 | UNSIGNED32 | 4
RPDO3-4 Mapping | 0x160204 | 0 | RPDO3-4 Mapping |  |  | U32 |  | 0 | 0 | UNSIGNED32 | 4
RPDO4-1 Mapping | 0x160301 | 0 | RPDO4-1 Mapping |  |  | U32 |  | 0 | 0 | UNSIGNED32 | 4
RPDO4-2 Mapping | 0x160302 | 0 | RPDO4-2 Mapping |  |  | U32 |  | 0 | 0 | UNSIGNED32 | 4
RPDO4-3 Mapping | 0x160303 | 0 | RPDO4-3 Mapping |  |  | U32 |  | 0 | 0 | UNSIGNED32 | 4
RPDO4-4 Mapping | 0x160304 | 0 | RPDO4-4 Mapping |  |  | U32 |  | 0 | 0 | UNSIGNED32 | 4
RPDO5-1 Mapping | 0x160401 | 0 | RPDO5-1 Mapping |  |  | U32 |  | 0 | 0 | UNSIGNED32 | 4
RPDO5-2 Mapping | 0x160402 | 0 | RPDO5-2 Mapping |  |  | U32 |  | 0 | 0 | UNSIGNED32 | 4
RPDO5-3 Mapping | 0x160403 | 0 | RPDO5-3 Mapping |  |  | U32 |  | 0 | 0 | UNSIGNED32 | 4
RPDO5-4 Mapping | 0x160404 | 0 | RPDO5-4 Mapping |  |  | U32 |  | 0 | 0 | UNSIGNED32 | 4
RPDO6-1 Mapping | 0x160501 | 0 | RPDO6-1 Mapping |  |  | U32 |  | 0 | 0 | UNSIGNED32 | 4
RPDO6-2 Mapping | 0x160502 | 0 | RPDO6-2 Mapping |  |  | U32 |  | 0 | 0 | UNSIGNED32 | 4
RPDO6-3 Mapping | 0x160503 | 0 | RPDO6-3 Mapping |  |  | U32 |  | 0 | 0 | UNSIGNED32 | 4
RPDO6-4 Mapping | 0x160504 | 0 | RPDO6-4 Mapping |  |  | U32 |  | 0 | 0 | UNSIGNED32 | 4
RPDO7-1 Mapping | 0x160601 | 0 | RPDO7-1 Mapping |  |  | U32 |  | 0 | 0 | UNSIGNED32 | 4
RPDO7-2 Mapping | 0x160602 | 0 | RPDO7-2 Mapping |  |  | U32 |  | 0 | 0 | UNSIGNED32 | 4
RPDO7-3 Mapping | 0x160603 | 0 | RPDO7-3 Mapping |  |  | U32 |  | 0 | 0 | UNSIGNED32 | 4
RPDO7-4 Mapping | 0x160604 | 0 | RPDO7-4 Mapping |  |  | U32 |  | 0 | 0 | UNSIGNED32 | 4
RPDO8-1 Mapping | 0x160701 | 0 | RPDO8-1 Mapping |  |  | U32 |  | 0 | 0 | UNSIGNED32 | 4
RPDO8-2 Mapping | 0x160702 | 0 | RPDO8-2 Mapping |  |  | U32 |  | 0 | 0 | UNSIGNED32 | 4
RPDO8-3 Mapping | 0x160703 | 0 | RPDO8-3 Mapping |  |  | U32 |  | 0 | 0 | UNSIGNED32 | 4
RPDO8-4 Mapping | 0x160704 | 0 | RPDO8-4 Mapping |  |  | U32 |  | 0 | 0 | UNSIGNED32 | 4
COB-ID for TPDO1 | 0x180001 | 0 | COB-ID for TPDO1 |  |  | U32 |  | 0 | 0 | UNSIGNED32 | 4
Тип передачи | 0x180002 | 0 | Transmission Type |  |  | U8 |  | 0 | 0 | UNSIGNED8 | 4
Inhibit Time 1 | 0x180003 | 0 | Inhibit Time 1 |  |  | U16 |  | 0 | 0 | UNSIGNED16 | 4
Compatibility Entry | 0x180004 | 0 | Compatibility Entry |  |  | U8 |  | 0 | 0 | UNSIGNED8 | 4
Event Timer 1 | 0x180005 | 0 | Event Timer 1 |  |  | U16 |  | 0 | 0 | UNSIGNED16 | 4
COB-ID for TPDO2 | 0x180101 | 0 | COB-ID for TPDO2 |  |  | U32 |  | 0 | 0 | UNSIGNED32 | 4
Тип передачи | 0x180102 | 0 | Transmission Type |  |  | U8 |  | 0 | 0 | UNSIGNED8 | 4
Inhibit Time 2 | 0x180103 | 0 | Inhibit Time 2 |  |  | U16 |  | 0 | 0 | UNSIGNED16 | 4
Compatibility Entry | 0x180104 | 0 | Compatibility Entry |  |  | U8 |  | 0 | 0 | UNSIGNED8 | 4
Event Timer 2 | 0x180105 | 0 | Event Timer 2 |  |  | U16 |  | 0 | 0 | UNSIGNED16 | 4
COB-ID for TPDO3 | 0x180201 | 0 | COB-ID for TPDO3 |  |  | U32 |  | 0 | 0 | UNSIGNED32 | 4
Тип передачи | 0x180202 | 0 | Transmission Type |  |  | U8 |  | 0 | 0 | UNSIGNED8 | 4
Inhibit Time 3 | 0x180203 | 0 | Inhibit Time 3 |  |  | U16 |  | 0 | 0 | UNSIGNED16 | 4
Compatibility Entry | 0x180204 | 0 | Compatibility Entry |  |  | U8 |  | 0 | 0 | UNSIGNED8 | 4
Event Timer 3 | 0x180205 | 0 | Event Timer 3 |  |  | U16 |  | 0 | 0 | UNSIGNED16 | 4
COB-ID for TPDO4 | 0x180301 | 0 | COB-ID for TPDO4 |  |  | U32 |  | 0 | 0 | UNSIGNED32 | 4
Тип передачи | 0x180302 | 0 | Transmission Type |  |  | U8 |  | 0 | 0 | UNSIGNED8 | 4
Inhibit Time 4 | 0x180303 | 0 | Inhibit Time 4 |  |  | U16 |  | 0 | 0 | UNSIGNED16 | 4
Compatibility Entry | 0x180304 | 0 | Compatibility Entry |  |  | U8 |  | 0 | 0 | UNSIGNED8 | 4
Event Timer 4 | 0x180305 | 0 | Event Timer 4 |  |  | U16 |  | 0 | 0 | UNSIGNED16 | 4
COB-ID for TPDO5 | 0x180401 | 0 | COB-ID for TPDO5 |  |  | U32 |  | 0 | 0 | UNSIGNED32 | 4
Тип передачи | 0x180402 | 0 | Transmission Type |  |  | U8 |  | 0 | 0 | UNSIGNED8 | 4
Inhibit Time 5 | 0x180403 | 0 | Inhibit Time 5 |  |  | U16 |  | 0 | 0 | UNSIGNED16 | 4
Compatibility Entry | 0x180404 | 0 | Compatibility Entry |  |  | U8 |  | 0 | 0 | UNSIGNED8 | 4
Event Timer 5 | 0x180405 | 0 | Event Timer 5 |  |  | U16 |  | 0 | 0 | UNSIGNED16 | 4
COB-ID for TPDO6 | 0x180501 | 0 | COB-ID for TPDO6 |  |  | U32 |  | 0 | 0 | UNSIGNED32 | 4
Тип передачи | 0x180502 | 0 | Transmission Type |  |  | U8 |  | 0 | 0 | UNSIGNED8 | 4
Inhibit Time 6 | 0x180503 | 0 | Inhibit Time 6 |  |  | U16 |  | 0 | 0 | UNSIGNED16 | 4
Compatibility Entry | 0x180504 | 0 | Compatibility Entry |  |  | U8 |  | 0 | 0 | UNSIGNED8 | 4
Event Timer 6 | 0x180505 | 0 | Event Timer 6 |  |  | U16 |  | 0 | 0 | UNSIGNED16 | 4
COB-ID for TPDO7 | 0x180601 | 0 | COB-ID for TPDO7 |  |  | U32 |  | 0 | 0 | UNSIGNED32 | 4
Тип передачи | 0x180602 | 0 | Transmission Type |  |  | U8 |  | 0 | 0 | UNSIGNED8 | 4
Inhibit Time 7 | 0x180603 | 0 | Inhibit Time 7 |  |  | U16 |  | 0 | 0 | UNSIGNED16 | 4
Compatibility Entry | 0x180604 | 0 | Compatibility Entry |  |  | U8 |  | 0 | 0 | UNSIGNED8 | 4
Event Timer 7 | 0x180605 | 0 | Event Timer 7 |  |  | U16 |  | 0 | 0 | UNSIGNED16 | 4
COB-ID for TPDO8 | 0x180701 | 0 | COB-ID for TPDO8 |  |  | U32 |  | 0 | 0 | UNSIGNED32 | 4
Тип передачи | 0x180702 | 0 | Transmission Type |  |  | U8 |  | 0 | 0 | UNSIGNED8 | 4
Inhibit Time 8 | 0x180703 | 0 | Inhibit Time 8 |  |  | U16 |  | 0 | 0 | UNSIGNED16 | 4
Compatibility Entry | 0x180704 | 0 | Compatibility Entry |  |  | U8 |  | 0 | 0 | UNSIGNED8 | 4
Event Timer 8 | 0x180705 | 0 | Event Timer 8 |  |  | U16 |  | 0 | 0 | UNSIGNED16 | 4
TPDO1-1 Mapping | 0x1a0001 | 0 | TPDO1-1 Mapping |  |  | U32 |  | 0 | 0 | UNSIGNED32 | 4
TPDO1-2 Mapping | 0x1a0002 | 0 | TPDO1-2 Mapping |  |  | U32 |  | 0 | 0 | UNSIGNED32 | 4
TPDO1-3 Mapping | 0x1a0003 | 0 | TPDO1-3 Mapping |  |  | U32 |  | 0 | 0 | UNSIGNED32 | 4
TPDO1-4 Mapping | 0x1a0004 | 0 | TPDO1-4 Mapping |  |  | U32 |  | 0 | 0 | UNSIGNED32 | 4
TPDO2-1 Mapping | 0x1a0101 | 0 | TPDO2-1 Mapping |  |  | U32 |  | 0 | 0 | UNSIGNED32 | 4
TPDO2-2 Mapping | 0x1a0102 | 0 | TPDO2-2 Mapping |  |  | U32 |  | 0 | 0 | UNSIGNED32 | 4
TPDO2-3 Mapping | 0x1a0103 | 0 | TPDO2-3 Mapping |  |  | U32 |  | 0 | 0 | UNSIGNED32 | 4
TPDO2-4 Mapping | 0x1a0104 | 0 | TPDO2-4 Mapping |  |  | U32 |  | 0 | 0 | UNSIGNED32 | 4
TPDO3-1 Mapping | 0x1a0201 | 0 | TPDO3-1 Mapping |  |  | U32 |  | 0 | 0 | UNSIGNED32 | 4
TPDO3-2 Mapping | 0x1a0202 | 0 | TPDO3-2 Mapping |  |  | U32 |  | 0 | 0 | UNSIGNED32 | 4
TPDO3-3 Mapping | 0x1a0203 | 0 | TPDO3-3 Mapping |  |  | U32 |  | 0 | 0 | UNSIGNED32 | 4
TPDO3-4 Mapping | 0x1a0204 | 0 | TPDO3-4 Mapping |  |  | U32 |  | 0 | 0 | UNSIGNED32 | 4
TPDO4-1 Mapping | 0x1a0301 | 0 | TPDO4-1 Mapping |  |  | U32 |  | 0 | 0 | UNSIGNED32 | 4
TPDO4-2 Mapping | 0x1a0302 | 0 | TPDO4-2 Mapping |  |  | U32 |  | 0 | 0 | UNSIGNED32 | 4
TPDO4-3 Mapping | 0x1a0303 | 0 | TPDO4-3 Mapping |  |  | U32 |  | 0 | 0 | UNSIGNED32 | 4
TPDO4-4 Mapping | 0x1a0304 | 0 | TPDO4-4 Mapping |  |  | U32 |  | 0 | 0 | UNSIGNED32 | 4
TPDO5-1 Mapping | 0x1a0401 | 0 | TPDO5-1 Mapping |  |  | U32 |  | 0 | 0 | UNSIGNED32 | 4
TPDO5-2 Mapping | 0x1a0402 | 0 | TPDO5-2 Mapping |  |  | U32 |  | 0 | 0 | UNSIGNED32 | 4
TPDO5-3 Mapping | 0x1a0403 | 0 | TPDO5-3 Mapping |  |  | U32 |  | 0 | 0 | UNSIGNED32 | 4
TPDO5-4 Mapping | 0x1a0404 | 0 | TPDO5-4 Mapping |  |  | U32 |  | 0 | 0 | UNSIGNED32 | 4
TPDO6-1 Mapping | 0x1a0501 | 0 | TPDO6-1 Mapping |  |  | U32 |  | 0 | 0 | UNSIGNED32 | 4
TPDO6-2 Mapping | 0x1a0502 | 0 | TPDO6-2 Mapping |  |  | U32 |  | 0 | 0 | UNSIGNED32 | 4
TPDO6-3 Mapping | 0x1a0503 | 0 | TPDO6-3 Mapping |  |  | U32 |  | 0 | 0 | UNSIGNED32 | 4
TPDO6-4 Mapping | 0x1a0504 | 0 | TPDO6-4 Mapping |  |  | U32 |  | 0 | 0 | UNSIGNED32 | 4
TPDO7-1 Mapping | 0x1a0601 | 0 | TPDO7-1 Mapping |  |  | U32 |  | 0 | 0 | UNSIGNED32 | 4
TPDO7-2 Mapping | 0x1a0602 | 0 | TPDO7-2 Mapping |  |  | U32 |  | 0 | 0 | UNSIGNED32 | 4
TPDO7-3 Mapping | 0x1a0603 | 0 | TPDO7-3 Mapping |  |  | U32 |  | 0 | 0 | UNSIGNED32 | 4
TPDO7-4 Mapping | 0x1a0604 | 0 | TPDO7-4 Mapping |  |  | U32 |  | 0 | 0 | UNSIGNED32 | 4
TPDO8-1 Mapping | 0x1a0701 | 0 | TPDO8-1 Mapping |  |  | U32 |  | 0 | 0 | UNSIGNED32 | 4
TPDO8-2 Mapping | 0x1a0702 | 0 | TPDO8-2 Mapping |  |  | U32 |  | 0 | 0 | UNSIGNED32 | 4
TPDO8-3 Mapping | 0x1a0703 | 0 | TPDO8-3 Mapping |  |  | U32 |  | 0 | 0 | UNSIGNED32 | 4
TPDO8-4 Mapping | 0x1a0704 | 0 | TPDO8-4 Mapping |  |  | U32 |  | 0 | 0 | UNSIGNED32 | 4
TPDO 1_1 | 0x511e01 | 1 |  |  |  | U32 |  | 0 | 0 | UNSIGNED32 | 4
TPDO 1_2 | 0x511e02 | 1 |  |  |  | U32 |  | 0 | 0 | UNSIGNED32 | 4
TPDO 2_1 | 0x511e03 | 1 |  |  |  | U32 |  | 0 | 0 | UNSIGNED32 | 4
TPDO 2_2 | 0x511e04 | 1 |  |  |  | U32 |  | 0 | 0 | UNSIGNED32 | 4
TPDO 3_1 | 0x511e05 | 1 |  |  |  | U32 |  | 0 | 0 | UNSIGNED32 | 4
TPDO 3_2 | 0x511e06 | 1 |  |  |  | U32 |  | 0 | 0 | UNSIGNED32 | 4
TPDO 4_1 | 0x511e07 | 1 |  |  |  | U32 |  | 0 | 0 | UNSIGNED32 | 4
TPDO 4_2 | 0x511e08 | 1 |  |  |  | U32 |  | 0 | 0 | UNSIGNED32 | 4
RPDO 1_1 | 0x511f01 | 1 |  |  |  | U32 |  | 0 | 0 | UNSIGNED32 | 4
RPDO 1_2 | 0x511f02 | 1 |  |  |  | U32 |  | 0 | 0 | UNSIGNED32 | 4
RPDO 2_1 | 0x511f03 | 1 |  |  |  | U32 |  | 0 | 0 | UNSIGNED32 | 4
RPDO 2_2 | 0x511f04 | 1 |  |  |  | U32 |  | 0 | 0 | UNSIGNED32 | 4
RPDO 4_1 | 0x511f05 | 1 |  |  |  | U32 |  | 0 | 0 | UNSIGNED32 | 4
RPDO 4_2 | 0x511f06 | 1 |  |  |  | U32 |  | 0 | 0 | UNSIGNED32 | 4
RPDO 5_1 | 0x511f07 | 1 |  |  |  | U32 |  | 0 | 0 | UNSIGNED32 | 4
RPDO 5_2 | 0x511f08 | 1 |  |  |  | U32 |  | 0 | 0 | UNSIGNED32 | 4
group Слово управления CAN
Пуск | 0x250201 | 1 | Command: Start |  |  | перечисление |  | 0 | 0 | UNSIGNED8 | 5
Стоп | 0x250202 | 1 | Command: Stop |  |  | перечисление |  | 0 | 0 | UNSIGNED8 | 5
Сбросить состояние Аварии | 0x250203 | 1 | Command: Reset fault |  |  | перечисление |  | 0 | 0 | UNSIGNED8 | 5
Старт/стоп по уровню | 0x250204 | 1 | cmd_by_level |  |  | перечисление |  | 0 | 0 | UNSIGNED8 | 5
Пуск инвертора | 0x250205 | 1 | Invertor Start |  |  | перечисление |  | 0 | 0 | UNSIGNED8 | 5
Стоп инвертора | 0x250206 | 1 | Invertor Stop |  |  | перечисление |  | 0 | 0 | UNSIGNED8 | 5
Пуск DC24приб. | 0x250207 | 1 | DC-DC_24 start |  |  | перечисление |  | 0 | 0 | UNSIGNED8 | 5
Стоп DC24приб. | 0x250208 | 1 | DC-DC_24 stop |  |  | перечисление |  | 0 | 0 | UNSIGNED8 | 5
Пуск ЗУ | 0x250209 | 1 | StartCh |  |  | перечисление |  | 0 | 0 | UNSIGNED8 | 5
Стоп ЗУ | 0x25020a | 1 | StopSh |  |  | перечисление |  | 0 | 0 | UNSIGNED8 | 5
group Тип устройства
Регистр ошибок | 0x100100 | 0 | Error Register |  |  | U8 |  | 0 | 0 | UNSIGNED8 | 6
Manufacturer Status Register | 0x100200 | 0 | Manufacturer Status Register |  |  | U32 |  | 0 | 0 | UNSIGNED32 | 6
COB-ID Emergency Object | 0x101400 | 0 | COB-ID Emergency Object |  |  | U32 |  | 0 | 0 | UNSIGNED32 | 6
Время ожидания сообщения Heartbeat | 0x101601 | 0 | Consumer Heartbeat Time |  |  | U32 |  | 0 | 0 | UNSIGNED32 | 6
Период генерации сообщения Heartbeat | 0x101700 | 0 | Producer Heartbeat Time |  |  | U16 |  | 0 | 0 | UNSIGNED16 | 6
Код производителя | 0x101801 | 0 | Vendor ID |  |  | U32 |  | 0 | 0 | UNSIGNED32 | 6
Код продукта | 0x101802 | 0 | Product Code |  |  | U32 |  | 0 | 0 | UNSIGNED32 | 6
Номер ревизии | 0x101803 | 0 | Revision Number |  |  | U32 |  | 0 | 0 | UNSIGNED32 | 6
Серийный номер | 0x101804 | 0 | Serial Number |  |  | U32 |  | 0 | 0 | UNSIGNED32 | 6
Special Data 1 | 0x200301 | 0 | Special Data 1 |  |  | U16 |  | 0 | 0 | UNSIGNED16 | 6
Special Data 2 | 0x200302 | 0 | Special Data 2 |  |  | U16 |  | 0 | 0 | UNSIGNED16 | 6
Special Data 3 | 0x200303 | 0 | Special Data 3 |  |  | U16 |  | 0 | 0 | UNSIGNED16 | 6
Special Data 4 | 0x200304 | 0 | Special Data 4 |  |  | U16 |  | 0 | 0 | UNSIGNED16 | 6
Secret Code | 0x200400 | 0 | Secret Code |  |  | U32 |  | 0 | 0 | UNSIGNED32 | 6
Protect Bit | 0x200500 | 0 | Protect Bit |  |  | перечисление |  | 0 | 0 | UNSIGNED8 | 6
md5_hash_0 | 0x200701 | 0 | md5_hash_0 |  |  | U32 |  | 0 | 0 | UNSIGNED32 | 6
md5_hash_1 | 0x200702 | 0 | md5_hash_1 |  |  | U32 |  | 0 | 0 | UNSIGNED32 | 6
md5_hash_2 | 0x200703 | 0 | md5_hash_2 |  |  | U32 |  | 0 | 0 | UNSIGNED32 | 6
md5_hash_3 | 0x200704 | 0 | md5_hash_3 |  |  | U32 |  | 0 | 0 | UNSIGNED32 | 6
Heartbeat Flag 0-31 | 0x201001 | 0 | Heartbeat Flag 0-31 |  |  | U32 |  | 0 | 0 | UNSIGNED32 | 6
Heartbeat Flag 32-63 | 0x201002 | 0 | Heartbeat Flag 32-63 |  |  | U32 |  | 0 | 0 | UNSIGNED32 | 6
Heartbeat Flag 64-95 | 0x201003 | 0 | Heartbeat Flag 64-95 |  |  | U32 |  | 0 | 0 | UNSIGNED32 | 6
Heartbeat Flag 96-127 | 0x201004 | 0 | Heartbeat Flag 96-127 |  |  | U32 |  | 0 | 0 | UNSIGNED32 | 6
Heartbeat Mask 0-31 | 0x201101 | 0 | Heartbeat Mask 0-31 |  |  | U32 |  | 0 | 0 | UNSIGNED32 | 6
Heartbeat Mask 32-63 | 0x201102 | 0 | Heartbeat Mask 32-63 |  |  | U32 |  | 0 | 0 | UNSIGNED32 | 6
Heartbeat Mask 64-95 | 0x201103 | 0 | Heartbeat Mask 64-95 |  |  | U32 |  | 0 | 0 | UNSIGNED32 | 6
Heartbeat Mask 96-127 | 0x201104 | 0 | Heartbeat Mask 96-127 |  |  | U32 |  | 0 | 0 | UNSIGNED32 | 6
Heartbeat Autostart | 0x201200 | 0 | Heartbeat Autostart |  |  | перечисление |  | 0 | 0 | UNSIGNED8 | 6
Heartbeat Autorecovery | 0x201400 | 0 | Heartbeat Autorecovery |  |  | перечисление |  | 0 | 0 | UNSIGNED8 | 6
Состояние драйвера CAN-Open | 0x201500 | 0 | Состояние драйвера CAN-Open |  |  | U8 |  | 0 | 0 | UNSIGNED8 | 6
Emergency Error Code | 0x201600 | 0 | Emergency Error Code |  |  | U16 |  | 0 | 0 | UNSIGNED16 | 6
Device Error State | 0x201700 | 0 | Device Error State |  |  | U32 |  | 0 | 0 | UNSIGNED32 | 6
Object Dictionary Command | 0x208001 | 0 | Object Dictionary Command |  |  | U16 |  | 0 | 0 | UNSIGNED16 | 6
Current OD Index | 0x208002 | 0 | Current OD Index |  |  | U16 |  | 0 | 0 | UNSIGNED16 | 6
Current OD Sub-Index | 0x208003 | 0 | Current OD Sub-Index |  |  | U16 |  | 0 | 0 | UNSIGNED16 | 6
Current OD Element Text | 0x208004 | 0 | Current OD Element Text |  |  | U16 |  | 0 | 0 | UNSIGNED16 | 6
Current OD Element Format | 0x208005 | 0 | Current OD Element Format |  |  | U16 |  | 0 | 0 | UNSIGNED16 | 6
Current OD Element Min | 0x208006 | 0 | Current OD Element Min |  |  | U16 |  | 0 | 0 | UNSIGNED16 | 6
Current OD Element Max | 0x208007 | 0 | Current OD Element Max |  |  | U16 |  | 0 | 0 | UNSIGNED16 | 6
Current OD Element Default | 0x208008 | 0 | Current OD Element Default |  |  | U16 |  | 0 | 0 | UNSIGNED16 | 6
Current OD Element MinLow | 0x208009 | 0 | Current OD Element MinLow |  |  | U16 |  | 0 | 0 | UNSIGNED16 | 6
Current OD Element MaxLow | 0x20800a | 0 | Current OD Element MaxLow |  |  | U16 |  | 0 | 0 | UNSIGNED16 | 6
Current OD Element Default Low | 0x20800b | 0 | Current OD Element Default Low |  |  | U16 |  | 0 | 0 | UNSIGNED16 | 6
Current OD Element Address | 0x20800c | 0 | Current OD Element Address |  |  | U16 |  | 0 | 0 | UNSIGNED16 | 6
Current OD Element Address | 0x20800d | 0 | Current OD Element Address |  |  | U16 |  | 0 | 0 | UNSIGNED16 | 6
Группа параметров | 0x20800e | 0 | Parameter Group |  |  | U16 |  | 0 | 0 | UNSIGNED16 | 6
Количество индексов | 0x208100 | 0 | Number of Indexes |  |  | U16 |  | 0 | 0 | UNSIGNED16 | 6
Default Index 1 | 0x208201 | 0 | Default Index 1 |  |  | U32 |  | 0 | 0 | UNSIGNED32 | 6
Default Index 2 | 0x208202 | 0 | Default Index 2 |  |  | U32 |  | 0 | 0 | UNSIGNED32 | 6
Mask Element | 0x208301 | 0 | Mask Element |  |  | перечисление |  | 0 | 0 | UNSIGNED8 | 6
Mask Element | 0x208302 | 0 | Mask Element |  |  | перечисление |  | 0 | 0 | UNSIGNED8 | 6
Mask Element | 0x208303 | 0 | Mask Element |  |  | перечисление |  | 0 | 0 | UNSIGNED8 | 6
Mask Element | 0x208304 | 0 | Mask Element |  |  | перечисление |  | 0 | 0 | UNSIGNED8 | 6
Mask Element | 0x208305 | 0 | Mask Element |  |  | перечисление |  | 0 | 0 | UNSIGNED8 | 6
Mask Element | 0x208306 | 0 | Mask Element |  |  | перечисление |  | 0 | 0 | UNSIGNED8 | 6
Mask Element | 0x208307 | 0 | Mask Element |  |  | перечисление |  | 0 | 0 | UNSIGNED8 | 6
Mask Element | 0x208308 | 0 | Mask Element |  |  | перечисление |  | 0 | 0 | UNSIGNED8 | 6
Mask Element | 0x208309 | 0 | Mask Element |  |  | перечисление |  | 0 | 0 | UNSIGNED8 | 6
Mask Element | 0x20830a | 0 | Mask Element |  |  | перечисление |  | 0 | 0 | UNSIGNED8 | 6
Mask Element | 0x20830b | 0 | Mask Element |  |  | перечисление |  | 0 | 0 | UNSIGNED8 | 6
Mask Element | 0x20830c | 0 | Mask Element |  |  | перечисление |  | 0 | 0 | UNSIGNED8 | 6
Mask Element | 0x20830d | 0 | Mask Element |  |  | перечисление |  | 0 | 0 | UNSIGNED8 | 6
Mask Element | 0x20830e | 0 | Mask Element |  |  | перечисление |  | 0 | 0 | UNSIGNED8 | 6
Mask Element | 0x20830f | 0 | Mask Element |  |  | перечисление |  | 0 | 0 | UNSIGNED8 | 6
Mask Element | 0x208310 | 0 | Mask Element |  |  | перечисление |  | 0 | 0 | UNSIGNED8 | 6
Scale Number 0 | 0x210001 | 0 | Scale Number 0 |  |  | U16 |  | 0 | 0 | UNSIGNED16 | 6
Scale Number 0 Format | 0x210002 | 0 | Scale Number 0 Format |  |  | U16 |  | 0 | 0 | UNSIGNED16 | 6
Scale Number 1 | 0x210101 | 0 | Scale Number 1 |  |  | U16 |  | 0 | 0 | UNSIGNED16 | 6
Scale Number 1 Format | 0x210102 | 0 | Scale Number 1 Format |  |  | U16 |  | 0 | 0 | UNSIGNED16 | 6
Scale Number 2 | 0x210201 | 0 | Scale Number 2 |  |  | U16 |  | 0 | 0 | UNSIGNED16 | 6
Scale Number 2 Format | 0x210202 | 0 | Scale Number 2 Format |  |  | U16 |  | 0 | 0 | UNSIGNED16 | 6
Scale Number 3 | 0x210301 | 0 | Scale Number 3 |  |  | U16 |  | 0 | 0 | UNSIGNED16 | 6
Scale Number 3 Format | 0x210302 | 0 | Scale Number 3 Format |  |  | U16 |  | 0 | 0 | UNSIGNED16 | 6
Scale Number 4 | 0x210401 | 0 | Scale Number 4 |  |  | U16 |  | 0 | 0 | UNSIGNED16 | 6
Scale Number 4 Format | 0x210402 | 0 | Scale Number 4 Format |  |  | U16 |  | 0 | 0 | UNSIGNED16 | 6
Scale Number 5 | 0x210501 | 0 | Scale Number 5 |  |  | U16 |  | 0 | 0 | UNSIGNED16 | 6
Scale Number 5 Format | 0x210502 | 0 | Scale Number 5 Format |  |  | U16 |  | 0 | 0 | UNSIGNED16 | 6
Scale Number 6 | 0x210601 | 0 | Scale Number 6 |  |  | U16 |  | 0 | 0 | UNSIGNED16 | 6
Scale Number 6 Format | 0x210602 | 0 | Scale Number 6 Format |  |  | U16 |  | 0 | 0 | UNSIGNED16 | 6
Scale Number 7 | 0x210701 | 0 | Scale Number 7 |  |  | U16 |  | 0 | 0 | UNSIGNED16 | 6
Scale Number 7 Format | 0x210702 | 0 | Scale Number 7 Format |  |  | U16 |  | 0 | 0 | UNSIGNED16 | 6
Scale Number 8 | 0x210801 | 0 | Scale Number 8 |  |  | U16 |  | 0 | 0 | UNSIGNED16 | 6
Scale Number 8 Format | 0x210802 | 0 | Scale Number 8 Format |  |  | U16 |  | 0 | 0 | UNSIGNED16 | 6
Scale Number 9 | 0x210901 | 0 | Scale Number 9 |  |  | U16 |  | 0 | 0 | UNSIGNED16 | 6
Scale Number 9 Format | 0x210902 | 0 | Scale Number 9 Format |  |  | U16 |  | 0 | 0 | UNSIGNED16 | 6
Scale Number A | 0x210a01 | 0 | Scale Number A |  |  | U16 |  | 0 | 0 | UNSIGNED16 | 6
Scale Number A Format | 0x210a02 | 0 | Scale Number A Format |  |  | U16 |  | 0 | 0 | UNSIGNED16 | 6
Scale Number B | 0x210b01 | 0 | Scale Number B |  |  | U16 |  | 0 | 0 | UNSIGNED16 | 6
Scale Number B Format | 0x210b02 | 0 | Scale Number B Format |  |  | U16 |  | 0 | 0 | UNSIGNED16 | 6
Scale Number C | 0x210c01 | 0 | Scale Number C |  |  | U16 |  | 0 | 0 | UNSIGNED16 | 6
Scale Number C Format | 0x210c02 | 0 | Scale Number C Format |  |  | U16 |  | 0 | 0 | UNSIGNED16 | 6
Scale Number D | 0x210d01 | 0 | Scale Number D |  |  | U16 |  | 0 | 0 | UNSIGNED16 | 6
Scale Number D Format | 0x210d02 | 0 | Scale Number D Format |  |  | U16 |  | 0 | 0 | UNSIGNED16 | 6
Scale Number E | 0x210e01 | 0 | Scale Number E |  |  | U16 |  | 0 | 0 | UNSIGNED16 | 6
Scale Number E Format | 0x210e02 | 0 | Scale Number E Format |  |  | U16 |  | 0 | 0 | UNSIGNED16 | 6
Scale Number F | 0x210f01 | 0 | Scale Number F |  |  | U16 |  | 0 | 0 | UNSIGNED16 | 6
Scale Number F Format | 0x210f02 | 0 | Scale Number F Format |  |  | U16 |  | 0 | 0 | UNSIGNED16 | 6
Scale Number 10 | 0x211001 | 0 | Scale Number 10 |  |  | U16 |  | 0 | 0 | UNSIGNED16 | 6
Scale Number 10 Format | 0x211002 | 0 | Scale Number 10 Format |  |  | U16 |  | 0 | 0 | UNSIGNED16 | 6
Scale Number 11 | 0x211101 | 0 | Scale Number 11 |  |  | U16 |  | 0 | 0 | UNSIGNED16 | 6
Scale Number 11 Format | 0x211102 | 0 | Scale Number 11 Format |  |  | U16 |  | 0 | 0 | UNSIGNED16 | 6
Scale Number 12 | 0x211201 | 0 | Scale Number 12 |  |  | U16 |  | 0 | 0 | UNSIGNED16 | 6
Scale Number 12 Format | 0x211202 | 0 | Scale Number 12 Format |  |  | U16 |  | 0 | 0 | UNSIGNED16 | 6
Scale Number 13 | 0x211301 | 0 | Scale Number 13 |  |  | U16 |  | 0 | 0 | UNSIGNED16 | 6
Scale Number 13 Format | 0x211302 | 0 | Scale Number 13 Format |  |  | U16 |  | 0 | 0 | UNSIGNED16 | 6
Scale Number 14 | 0x211401 | 0 | Scale Number 14 |  |  | U16 |  | 0 | 0 | UNSIGNED16 | 6
Scale Number 14 Format | 0x211402 | 0 | Scale Number 14 Format |  |  | U16 |  | 0 | 0 | UNSIGNED16 | 6
Scale Number 15 | 0x211501 | 0 | Scale Number 15 |  |  | U16 |  | 0 | 0 | UNSIGNED16 | 6
Scale Number 15Format | 0x211502 | 0 | Scale Number 15Format |  |  | U16 |  | 0 | 0 | UNSIGNED16 | 6
Scale Number 16 | 0x211601 | 0 | Scale Number 16 |  |  | U16 |  | 0 | 0 | UNSIGNED16 | 6
Scale Number 16Format | 0x211602 | 0 | Scale Number 16Format |  |  | U16 |  | 0 | 0 | UNSIGNED16 | 6
Scale Number 17 | 0x211701 | 0 | Scale Number 17 |  |  | U16 |  | 0 | 0 | UNSIGNED16 | 6
Scale Number 17Format | 0x211702 | 0 | Scale Number 17Format |  |  | U16 |  | 0 | 0 | UNSIGNED16 | 6
Scale Number 18 | 0x211801 | 0 | Scale Number 18 |  |  | U16 |  | 0 | 0 | UNSIGNED16 | 6
Scale Number 18Format | 0x211802 | 0 | Scale Number 18Format |  |  | U16 |  | 0 | 0 | UNSIGNED16 | 6
Scale Number 19 | 0x211901 | 0 | Scale Number 19 |  |  | U16 |  | 0 | 0 | UNSIGNED16 | 6
Scale Number 19Format | 0x211902 | 0 | Scale Number 19Format |  |  | U16 |  | 0 | 0 | UNSIGNED16 | 6
Scale Number 1A | 0x211a01 | 0 | Scale Number 1A |  |  | U16 |  | 0 | 0 | UNSIGNED16 | 6
Scale Number 1AFormat | 0x211a02 | 0 | Scale Number 1AFormat |  |  | U16 |  | 0 | 0 | UNSIGNED16 | 6
Scale Number 1B | 0x211b01 | 0 | Scale Number 1B |  |  | U16 |  | 0 | 0 | UNSIGNED16 | 6
Scale Number 1BFormat | 0x211b02 | 0 | Scale Number 1BFormat |  |  | U16 |  | 0 | 0 | UNSIGNED16 | 6
Номер групп для Unicon | 0x253401 | 1 |  |  |  | U16 |  | 0 | 0 | UNSIGNED16 | 6
group CAN NODE-ID
CAN Bit Rate | 0x200100 | 0 | CAN Bit Rate |  |  | перечисление |  | 0 | 0 | UNSIGNED8 | 7
BlockTransfer interpreter | 0x270000 | 1 | BlockTransfer interpr |  |  | U16 |  | 0 | 0 | UNSIGNED16 | 7
cmd | 0x270101 | 1 | cmd |  |  | U32 |  | 0 | 0 | UNSIGNED32 | 7
status | 0x270102 | 1 | status |  |  | U32 |  | 0 | 0 | UNSIGNED32 | 7
quest1 | 0x270103 | 1 | quest1 |  |  | U32 |  | 0 | 0 | UNSIGNED32 | 7
quest2 | 0x270104 | 1 | quest2 |  |  | U32 |  | 0 | 0 | UNSIGNED32 | 7
quest3 | 0x270105 | 1 | quest3 |  |  | U32 |  | 0 | 0 | UNSIGNED32 | 7
quest4 | 0x270106 | 1 | quest4 |  |  | U32 |  | 0 | 0 | UNSIGNED32 | 7
ans1 | 0x270107 | 1 | ans1 |  |  | U32 |  | 0 | 0 | UNSIGNED32 | 7
ans2 | 0x270108 | 1 | ans2 |  |  | U32 |  | 0 | 0 | UNSIGNED32 | 7
ans3 | 0x270109 | 1 | ans3 |  |  | U32 |  | 0 | 0 | UNSIGNED32 | 7
ans4 | 0x27010a | 1 | ans4 |  |  | U32 |  | 0 | 0 | UNSIGNED32 | 7
addr | 0x27010b | 1 | address |  |  | U32 |  | 0 | 0 | UNSIGNED32 | 7
CPU_ID | 0x27010c | 1 | CPU_ID |  |  | U32 |  | 0 | 0 | UNSIGNED32 | 7
sector_mask | 0x27010d | 1 | sector_mask |  |  | U32 |  | 0 | 0 | UNSIGNED32 | 7
Версия | 0x27010e | 1 | Версия |  |  | U32 |  | 0 | 0 | UNSIGNED32 | 7
Контрольная сумма | 0x27010f | 1 |  |  |  | U32 |  | 0 | 0 | UNSIGNED32 | 7
_ | 0x2fff01 | 1 | _ |  |  | перечисление |  | 0 | 0 | UNSIGNED8 | 7
group ПИД регулятор тока Id
Задание | 0x510001 | 0 | Reference | 83886.08 |  | А |  | 200 | 1056 | UNSIGNED32 | 8
Обратная связь | 0x510002 | 0 | Feedback | 83886.08 |  | А |  | 200 | 1056 | UNSIGNED32 | 8
Пропорц. коэфф. Kp | 0x510003 | 1 | Kp | 16777216 |  | IQ24 |  | 1 | 96 | UNSIGNED32 | 8
Максимум выхода | 0x510004 | 1 | Maximum Output Limits | 54120.0516 |  | В |  | 310 | 2112 | UNSIGNED32 | 8
Минимум выхода | 0x510005 | 1 | Minimum Output Limits | 54120.0516 |  | В |  | 310 | 2112 | UNSIGNED32 | 8
Выход регулятора | 0x510006 | 0 | Controller output | 54120.0516 |  | В |  | 310 | 2112 | UNSIGNED32 | 8
Интегральный коэфф. Ki | 0x510007 | 1 | Ki | 16777216 |  | IQ24 |  | 1 | 96 | UNSIGNED32 | 8
Дифф. коэфф. Kd | 0x510008 | 1 | Kd | 16777216 |  | IQ24 |  | 1 | 96 | UNSIGNED32 | 8
Вых.Интегр. | 0x510009 | 0 | Integral Output | 54120.0516 |  | В |  | 310 | 2112 | UNSIGNED32 | 8
Интегр.корректир.коэффициент | 0x51000a | 1 | Integral correction gain | 16777216 |  | IQ24 |  | 1 | 96 | UNSIGNED32 | 8
group ПИД регулятор тока Iq
Задание | 0x510201 | 0 | Задание | 83886.08 |  | А |  | 200 | 1056 | UNSIGNED32 | 9
Обратная связь | 0x510202 | 0 | Обратная связь | 83886.08 |  | А |  | 200 | 1056 | UNSIGNED32 | 9
Пропорц. коэфф. Kp | 0x510203 | 1 | Пропорциональный коэффициент Kp | 16777216 |  | IQ24 |  | 1 | 96 | UNSIGNED32 | 9
Максимум выхода | 0x510204 | 1 | Максимум выхода | 54120.0516 |  | В |  | 310 | 2112 | UNSIGNED32 | 9
Минимум выхода | 0x510205 | 1 | Минимум выхода | 54120.0516 |  | В |  | 310 | 2112 | UNSIGNED32 | 9
Выход регулятора | 0x510206 | 0 | Controller Output | 54120.0516 |  | В |  | 310 | 2112 | UNSIGNED32 | 9
Интегральный коэфф. Ki | 0x510207 | 1 | Интегральный коэффициент Ki | 16777216 |  | IQ24 |  | 1 | 96 | UNSIGNED32 | 9
Дифф. коэфф. Kd | 0x510208 | 1 | Дифференциальный коэффициент Kd | 16777216 |  | IQ24 |  | 1 | 96 | UNSIGNED32 | 9
Вых.Интегр. | 0x510209 | 0 | Integral Output | 54120.0516 |  | В |  | 310 | 2112 | UNSIGNED32 | 9
Интегр.корректир.коэффициент | 0x51020a | 1 | Integral correction gain | 16777216 |  | IQ24 |  | 1 | 96 | UNSIGNED32 | 9
group ПИД регулятор тока I0
Задание | 0x510301 | 0 | Задание | 83886.08 |  | А |  | 200 | 1056 | UNSIGNED32 | 10
Обратная связь | 0x510302 | 0 | Обратная связь | 83886.08 |  | А |  | 200 | 1056 | UNSIGNED32 | 10
Пропорц. коэфф. Kp | 0x510303 | 1 | Пропорциональный коэффициент Kp | 16777216 |  | IQ24 |  | 1 | 96 | UNSIGNED32 | 10
Максимум выхода | 0x510304 | 1 | Максимум выхода | 54120.0516 |  | В |  | 310 | 2112 | UNSIGNED32 | 10
Минимум выхода | 0x510305 | 1 | Минимум выхода | 54120.0516 |  | В |  | 310 | 2112 | UNSIGNED32 | 10
Выход регулятора | 0x510306 | 0 | Controller Output | 54120.0516 |  | В |  | 310 | 2112 | UNSIGNED32 | 10
Интегральный коэфф. Ki | 0x510307 | 1 | Интегральный коэффициент Ki | 16777216 |  | IQ24 |  | 1 | 96 | UNSIGNED32 | 10
Дифф. коэфф. Kd | 0x510308 | 1 | Дифференциальный коэффициент Kd | 16777216 |  | IQ24 |  | 1 | 96 | UNSIGNED32 | 10
Вых.Интегр. | 0x510309 | 0 | Integral Output | 54120.0516 |  | В |  | 310 | 2112 | UNSIGNED32 | 10
group Статус преобразователя
Статус преобразователя | 0x300100 | 0 | Статус преобразователя |  |  | перечисление |  | 0 | 0 | UNSIGNED8 | 11
Статус преобразователя | 0x300200 | 0 | Статус преобразователя |  |  | перечисление |  | 0 | 0 | UNSIGNED8 | 11
Статус преобразователя | 0x300300 | 0 | Статус преобразователя |  |  | десятерич. |  | 0 | 0 | UNSIGNED8 | 11
sm_state | 0x510b01 | 0 | sm_state |  |  | I16vparam |  | 0 | 0 | UNSIGNED32 | 11
sm_state | 0x510b02 | 0 | sm_state |  |  | I16vparam |  | 0 | 0 | UNSIGNED32 | 11
sm_prot | 0x510b03 | 0 |  |  |  | I16vparam |  | 0 | 0 | UNSIGNED32 | 11
sm_prot | 0x510b04 | 0 |  |  |  | I16vparam |  | 0 | 0 | UNSIGNED32 | 11
drv_status_code | 0x510b05 | 0 | drv_status_code |  |  | I16vparam |  | 0 | 0 | UNSIGNED32 | 11
drv_status_code | 0x510b06 | 0 | drv_status_code |  |  | I16vparam |  | 0 | 0 | UNSIGNED32 | 11
sm_state | 0x510b07 | 0 | sm_state |  |  | I16vparam |  | 0 | 0 | UNSIGNED32 | 11
sm_prot | 0x510b08 | 0 |  |  |  | I16vparam |  | 0 | 0 | UNSIGNED32 | 11
drv_status_code | 0x510b09 | 0 | drv_status_code |  |  | I16vparam |  | 0 | 0 | UNSIGNED32 | 11
sm_cmd_logic1 | 0x510b0a | 0 | sm_cmd_logic1 |  |  | I16vparam |  | 0 | 0 | UNSIGNED32 | 11
sm_cmd_logic2 | 0x510b0b | 0 | sm_cmd_logic2 |  |  | I16vparam |  | 0 | 0 | UNSIGNED32 | 11
sm_cmd_logic3 | 0x510b0c | 0 | sm_cmd_logic3 |  |  | I16vparam |  | 0 | 0 | UNSIGNED32 | 11
group Системный объект
Код аварии ТД_Эллада | 0x253201 | 0 | TD_el_fault |  |  | перечисление |  | 0 | 0 | UNSIGNED8 | 12
Расширение кода аварии | 0x253202 | 0 | Extension of fault ID |  |  | перечисление |  | 0 | 0 | UNSIGNED8 | 12
Системный объект | 0x253203 | 0 | System object |  |  | перечисление |  | 0 | 0 | UNSIGNED8 | 12
Флаги аварий mix | 0x253301 | 0 | Флаги аварий mix |  |  | U32 |  | 0 | 0 | UNSIGNED32 | 12
Флаги предупреждений mix | 0x253302 | 1 | Alarm flags mix |  |  | U32 |  | 0 | 0 | UNSIGNED32 | 12
Флаги аварий mix | 0x253303 | 0 | Флаги аварий mix |  |  | U32 |  | 0 | 0 | UNSIGNED32 | 12
Флаги предупреждений mix | 0x253304 | 1 | Alarm flags mix |  |  | U32 |  | 0 | 0 | UNSIGNED32 | 12
Максимальный ток | 0x510e01 | 1 | Максимальный ток | 83886.08 |  | А |  | 200 | 1056 | UNSIGNED32 | 12
Максимальное напряжение ЗПТ | 0x510e02 | 1 | DC maximum voltage | 31068.9185 |  | В |  | 540 | 2112 | UNSIGNED32 | 12
Максимальный ток ОВ | 0x510e03 | 1 | Максимальный ток ОВ | 1677721.6 |  | А |  | 10 | 1088 | UNSIGNED32 | 12
Максимальная скорость | 0x510e04 | 1 | Максимальная скорость | 5592.4053 |  | об/м |  | 3000 | 13344 | UNSIGNED32 | 12
Маска аварий 1L | 0x510e05 | 1 | Маска аварий 1L |  |  | двоич. |  | 0 | 0 | UNSIGNED32 | 12
Маска аварий 1H | 0x510e06 | 1 | Маска аварий 1H |  |  | двоич. |  | 0 | 0 | UNSIGNED32 | 12
Маска аварий 2L | 0x510e07 | 1 | Маска аварий 2L |  |  | двоич. |  | 0 | 0 | UNSIGNED32 | 12
Маска аварий 2H | 0x510e08 | 1 | Маска аварий 2H |  |  | двоич. |  | 0 | 0 | UNSIGNED32 | 12
Маска аварий 3L | 0x510e09 | 1 | Маска аварий 3L |  |  | двоич. |  | 0 | 0 | UNSIGNED32 | 12
Маска аварий 3H | 0x510e0a | 1 | Маска аварий 3H |  |  | двоич. |  | 0 | 0 | UNSIGNED32 | 12
Маска аварий 4L | 0x510e0b | 1 | Маска аварий 4L |  |  | двоич. |  | 0 | 0 | UNSIGNED32 | 12
Маска аварий 4H | 0x510e0c | 1 | Маска аварий 4H |  |  | двоич. |  | 0 | 0 | UNSIGNED32 | 12
Флаги аварий 1 | 0x510e0d | 1 | Флаги аварий 1 |  |  | U16 |  | 0 | 0 | UNSIGNED16 | 12
Флаги аварий 2 | 0x510e0e | 1 | Флаги аварий 2 |  |  | U16 |  | 0 | 0 | UNSIGNED16 | 12
Флаги аварий 3 | 0x510e0f | 1 | Флаги аварий 3 |  |  | U16 |  | 0 | 0 | UNSIGNED16 | 12
Флаги аварий 4 | 0x510e10 | 1 | Флаги аварий 4 |  |  | U16 |  | 0 | 0 | UNSIGNED16 | 12
Код пред. Эллада | 0x510e11 | 0 |  |  |  | перечисление |  | 0 | 0 | UNSIGNED8 | 12
Максимальная температура ключа | 0x510e12 | 1 |  | 838860.8 |  | град |  | 20 | 12320 | UNSIGNED32 | 12
МаксТемперОбмотокМашины | 0x510e13 | 1 |  | 838860.8 |  | град |  | 20 | 12320 | UNSIGNED32 | 12
Максимальный ток ЗПТ | 0x510e14 | 1 | Максимальный ток ЗПТ | 83886.08 |  | А |  | 200 | 1056 | UNSIGNED32 | 12
Максимальная температура ОВ | 0x510e15 | 1 | T_ReturnWater_max | 838860.8 |  | град |  | 20 | 12320 | UNSIGNED32 | 12
Тек. ред. авария | 0x510e16 | 1 | TD_el_fault_mod |  |  | перечисление |  | 0 | 0 | UNSIGNED8 | 12
Статус Ред. Аварии | 0x510e17 | 1 | Статус Ред. Аварии |  |  | перечисление |  | 0 | 0 | UNSIGNED8 | 12
Счетчик PDP ОВ | 0x510e18 | 0 |  |  |  | U16 |  | 0 | 0 | UNSIGNED16 | 12
Максимум PDP ОВ | 0x510e19 | 1 |  |  |  | U16 |  | 0 | 0 | UNSIGNED16 | 12
Таймаут уменьш. счетчика PDP ОВ, сек | 0x510e1a | 1 |  |  |  | U16 |  | 0 | 0 | UNSIGNED16 | 12
Максимальная температура радиатора | 0x510e1b | 1 |  | 838860.8 |  | град |  | 20 | 12320 | UNSIGNED32 | 12
Максимальная температура редуктора | 0x510e1c | 1 |  | 838860.8 |  | град |  | 20 | 12320 | UNSIGNED32 | 12
Максимальная температура подшипника | 0x510e1d | 1 |  | 838860.8 |  | град |  | 20 | 12320 | UNSIGNED32 | 12
Максимальная температура кристалла | 0x510e1e | 1 | Junction_max_Temp | 838860.8 |  | град |  | 20 | 12320 | UNSIGNED32 | 12
U DC24приб. max | 0x510e1f | 1 |  | 1398101.3333 |  | В |  | 12 | 2080 | UNSIGNED32 | 12
Ток DC24приб. нагрузка max | 0x510e20 | 1 |  | 1677721.6 |  | А |  | 10 | 1088 | UNSIGNED32 | 12
Макс. перекос изоляции | 0x510e21 | 1 | IsoProtectLevel | 167772.16 |  | % |  | 100 | 4128 | UNSIGNED32 | 12
Макс. Udc входа ЗУ | 0x510e22 | 1 | UmaxCharger_protect | 31068.9185 |  | В |  | 540 | 2112 | UNSIGNED32 | 12
Макс. ток дросселя ЗУ | 0x510e23 | 1 | ImaxDcCharger_protect | 83886.08 |  | А |  | 200 | 1056 | UNSIGNED32 | 12
Макс. ток фазы ЗУ | 0x510e24 | 1 | ImaxPhCharger_protect | 83886.08 |  | А |  | 200 | 1056 | UNSIGNED32 | 12
С какого Udc контроль изоляции | 0x510e25 | 1 | Udc_min_IsoCalc | 31068.9185 |  | В |  | 540 | 2112 | UNSIGNED32 | 12
Макс. перекос изоляции в стопе | 0x510e26 | 1 | IsoProtectLevelForStop | 167772.16 |  | % |  | 100 | 4128 | UNSIGNED32 | 12
Макс. перекос изоляции для инвертора | 0x510e27 | 1 | IsoProtectLevelForInverter | 167772.16 |  | % |  | 100 | 4128 | UNSIGNED32 | 12
Макс. перекос изоляции для ЗУ | 0x510e28 | 1 | IsoProtectLevelForCharger | 167772.16 |  | % |  | 100 | 4128 | UNSIGNED32 | 12
Минимальное напряжение ЗПТ | 0x510e29 | 1 | Minimum DC-bus voltage | 31068.9185 |  | В |  | 540 | 2112 | UNSIGNED32 | 12
Напряжение DC | 0x510e2a | 0 | Напряжение DC |  |  | U16 |  | 0 | 0 | UNSIGNED16 | 12
Максимальное рассогл. напряжений ЗПТ | 0x510e2b | 1 | VoltageDisbalanceMax | 31068.9185 |  | В |  | 540 | 2112 | UNSIGNED32 | 12
group БВУ
smo.Коэфф. скольжения | 0x510801 | 1 | Коэффициент скольжения | 16777216 |  | IQ24 |  | 1 | 96 | UNSIGNED32 | 13
Частота перехода на SMO | 0x510802 | 1 | SMO freq | 5592.4053 |  | об/м |  | 3000 | 13344 | UNSIGNED32 | 13
w_delta | 0x510803 | 1 | w_delta | 5592.4053 |  | об/м |  | 3000 | 13344 | UNSIGNED32 | 13
smo.isalfa | 0x510804 | 0 | smo.isalfa | 83886.08 |  | А |  | 200 | 1056 | UNSIGNED32 | 13
smo.isbeta | 0x510805 | 0 | smo.isbeta | 83886.08 |  | А |  | 200 | 1056 | UNSIGNED32 | 13
smo.isalfae | 0x510806 | 0 | smo.isalfae | 83886.08 |  | А |  | 200 | 1056 | UNSIGNED32 | 13
smo.isbetae | 0x510807 | 0 | smo.isbetae | 83886.08 |  | А |  | 200 | 1056 | UNSIGNED32 | 13
smo.esalfa | 0x510808 | 0 | smo.esalfa | 54120.0516 |  | В |  | 310 | 2112 | UNSIGNED32 | 13
smo.esbeta | 0x510809 | 0 | smo.esbeta | 54120.0516 |  | В |  | 310 | 2112 | UNSIGNED32 | 13
Время подхвата | 0x51080a | 1 | Tcatch |  |  | I32 |  | 0 | 0 | SIGNED32 | 13
Таймаут пуска | 0x51080b | 1 | Tstart |  |  | U32 |  | 0 | 0 | UNSIGNED32 | 13
Датчики напряж. лин | 0x51080c | 1 | EsEnabled |  |  | перечисление |  | 0 | 0 | UNSIGNED8 | 13
Тип фильтра угла | 0x51080d | 1 | FilterType |  |  | перечисление |  | 0 | 0 | UNSIGNED8 | 13
Xalfa | 0x510901 | 0 | x_alfa | 16777216 |  | IQ24 |  | 1 | 96 | UNSIGNED32 | 13
Xbeta | 0x510902 | 0 | x_beta | 16777216 |  | IQ24 |  | 1 | 96 | UNSIGNED32 | 13
XalfaE | 0x510903 | 0 | x_alfa_e | 16777216 |  | IQ24 |  | 1 | 96 | UNSIGNED32 | 13
XbetaE | 0x510904 | 0 | x_beta_e | 16777216 |  | IQ24 |  | 1 | 96 | UNSIGNED32 | 13
Первичный фильтр АЦП | 0x510905 | 1 | Primary ADC filtering | 16777216 |  | IQ24 |  | 1 | 96 | UNSIGNED32 | 13
Коэффициент скорости | 0x510906 | 1 | Коэффициент скорости | 16777216 |  | IQ24 |  | 1 | 96 | UNSIGNED32 | 13
Уровень помех | 0x510907 | 1 | Noise level | 16777216 |  | IQ24 |  | 1 | 96 | UNSIGNED32 | 13
Коэф. авто. подст. ампл. | 0x510908 | 1 | Magnitude Filter Rate | 16777216 |  | IQ24 |  | 1 | 96 | UNSIGNED32 | 13
U_ампл | 0x510909 | 0 | U_ампл | 16777216 |  | IQ24 |  | 1 | 96 | UNSIGNED32 | 13
Скорость | 0x51090a | 0 | Speed | 5592.4053 |  | об/м |  | 3000 | 13344 | UNSIGNED32 | 13
Производная | 0x51090b | 0 | Derivative | 83886.08 |  | Гц |  | 200 | 3136 | UNSIGNED32 | 13
ЭлУгол | 0x51090c | 0 | ЭлУгол | 46603.3778 |  | град |  | 360 | 12352 | UNSIGNED32 | 13
СмещУгол | 0x51090d | 1 | thetae_offset | 46603.3778 |  | град |  | 360 | 12352 | UNSIGNED32 | 13
group Параметры двигателя
Число пар полюсов | 0x511301 | 1 | Число пар полюсов |  |  | I16vparam |  | 0 | 0 | UNSIGNED32 | 15
Номинальный ток | 0x511302 | 1 | Номинальный ток | 16777216 |  | А |  | 1 | 1024 | UNSIGNED32 | 15
Номинальное напряжение фазн. | 0x511303 | 0 | Номинальное напряжение фазн. | 16777216 |  | В |  | 1 | 2048 | UNSIGNED32 | 15
Номинальный ток возбуждения | 0x511304 | 1 | drvIfn | 16777216 |  | А |  | 1 | 1024 | UNSIGNED32 | 15
Номинальная скорость | 0x511305 | 1 | Номинальная скорость | 16777216 |  | об/м |  | 1 | 13312 | UNSIGNED32 | 15
Номинальное напряжение ЗПТ | 0x511306 | 1 | Номинальное напряжение ЗПТ | 16777216 |  | В |  | 1 | 2048 | UNSIGNED32 | 15
Номинальный ток звена | 0x511307 | 1 | Номинальный ток звена | 16777216 |  | А |  | 1 | 1024 | UNSIGNED32 | 15
Номинальная частота | 0x511308 | 0 | Rated frequency | 16777216 |  | Гц |  | 1 | 3136 | UNSIGNED32 | 15
Rs | 0x511309 | 1 | Rs | 4854.5185 |  | Ом |  | 3456 | 15430 | UNSIGNED32 | 15
Ls | 0x51130a | 1 | Ls | 16777.216 |  | Гн |  | 1000 | 16448 | UNSIGNED32 | 15
Номинальный момент | 0x51130b | 1 | Номинальный момент | 16777216 |  | Н*м |  | 1 | 14336 | UNSIGNED32 | 15
| 0x51130c | 1 |  | 16777216 |  | IQ0 |  | 1 | 0 | UNSIGNED32 | 15
group АЦП
Коэффициент тока фазы А | 0x511601 | 1 | Phase A Current Max. Scale | 16777216 |  | А |  | 1 | 1024 | UNSIGNED32 | 16
Смещение тока фазы А | 0x511602 | 1 | Phase A Current Offset | 16777216 |  | IQ0 |  | 1 | 32 | UNSIGNED32 | 16
Ток фазы А | 0x511603 | 0 | Phase A Current | 83886.08 |  | А |  | 200 | 1056 | UNSIGNED32 | 16
Коэффициент тока фазы В | 0x511604 | 1 | Phase B Current Max. Scale | 16777216 |  | А |  | 1 | 1024 | UNSIGNED32 | 16
Смещение тока фазы В | 0x511605 | 1 | Phase B Current Offset | 16777216 |  | IQ0 |  | 1 | 32 | UNSIGNED32 | 16
Ток фазы В | 0x511606 | 0 | Phase B Current | 83886.08 |  | А |  | 200 | 1056 | UNSIGNED32 | 16
Коэффициент тока фазы C | 0x511607 | 1 | Коэффициент тока фазы C | 16777216 |  | А |  | 1 | 1024 | UNSIGNED32 | 16
Смещение тока фазы C | 0x511608 | 1 | Смещение тока фазы C | 16777216 |  | IQ0 |  | 1 | 32 | UNSIGNED32 | 16
Ток фазы С | 0x511609 | 0 | Phase C Current | 83886.08 |  | А |  | 200 | 1056 | UNSIGNED32 | 16
Ток ОВ | 0x51160a | 0 | Exciter current | 1677721.6 |  | А |  | 10 | 1088 | UNSIGNED32 | 16
Коэффициент тока ОВ | 0x51160b | 1 | Коэффициент тока ОВ | 16777216 |  | А |  | 1 | 1024 | UNSIGNED32 | 16
Смещение тока ОВ | 0x51160c | 1 | Смещение тока ОВ | 16777216 |  | IQ0 |  | 1 | 32 | UNSIGNED32 | 16
Коэффициент напряжения ЗПТ | 0x51160d | 1 | Udc Max. Scale | 16777216 |  | В |  | 1 | 2048 | UNSIGNED32 | 16
Смещение напряж. ЗПТ | 0x51160e | 1 | Udc Offset | 16777216 |  | IQ0 |  | 1 | 32 | UNSIGNED32 | 16
Напряжение ЗПТ | 0x51160f | 0 | Напряжение ЗПТ | 31068.9185 |  | В |  | 540 | 2112 | UNSIGNED32 | 16
Ток ЗПТ | 0x511610 | 0 | adc.Idc_meas | 83886.08 |  | А |  | 200 | 1056 | UNSIGNED32 | 16
Коэффициент тока ЗПТ | 0x511611 | 1 | Коэффициент тока ЗПТ | 16777216 |  | А |  | 1 | 1024 | UNSIGNED32 | 16
Смещение тока ЗПТ | 0x511612 | 1 | Смещение тока ЗПТ | 16777216 |  | IQ0 |  | 1 | 32 | UNSIGNED32 | 16
Напряжение ЗПТ1 | 0x511613 | 0 |  | 31068.9185 |  | В |  | 540 | 2112 | UNSIGNED32 | 16
Напряжение ЗПТ2 | 0x511614 | 0 | Напряжение ЗПТ2 | 31068.9185 |  | В |  | 540 | 2112 | UNSIGNED32 | 16
group ШИМ
UaЗад | 0x510501 | 0 | UaЗад | 54120.0516 |  | В |  | 310 | 2112 | UNSIGNED32 | 17
UbЗад | 0x510502 | 0 | UbЗад | 54120.0516 |  | В |  | 310 | 2112 | UNSIGNED32 | 17
U0зад | 0x510503 | 0 |  | 54120.0516 |  | В |  | 310 | 2112 | UNSIGNED32 | 17
U_огр | 0x510504 | 1 | U_огр | 16777216 |  | IQ24 |  | 1 | 32 | UNSIGNED32 | 17
GammaA | 0x510505 | 0 | GammaA |  |  | U16 |  | 0 | 0 | UNSIGNED16 | 17
GammaB | 0x510506 | 0 | GammaB |  |  | U16 |  | 0 | 0 | UNSIGNED16 | 17
GammaC | 0x510507 | 0 | GammaC |  |  | U16 |  | 0 | 0 | UNSIGNED16 | 17
T1CNT | 0x510508 | 0 |  |  |  | U16 |  | 0 | 0 | UNSIGNED16 | 17
T3CNT | 0x510509 | 0 | T3CNT |  |  | U16 |  | 0 | 0 | UNSIGNED16 | 17
Коэф. компенсации Ud | 0x51050a | 1 | UdCompK | 16777216 |  | IQ24 |  | 1 | 32 | UNSIGNED32 | 17
Компенсация Ud | 0x51050b | 1 | UdCompEnable |  |  | перечисление |  | 0 | 0 | UNSIGNED8 | 17
Тип ШИМ | 0x51050c | 1 | PWMType |  |  | перечисление |  | 0 | 0 | UNSIGNED8 | 17
Тип инициализации | 0x51050d | 1 | Тип инициализации |  |  | перечисление |  | 0 | 0 | UNSIGNED8 | 17
ULimitation | 0x51050e | 1 | ULimitation |  |  | I16vparam |  | 0 | 0 | UNSIGNED32 | 17
Частота ШИМ | 0x51050f | 1 | PWM frequency | 16777216 |  | IQ10 |  | 1 | 96 | UNSIGNED32 | 17
Мертвое время (мкс) | 0x510510 | 1 | DeadBand | 16777216 |  | IQ24 |  | 1 | 96 | UNSIGNED32 | 17
Ограничение мин. скважн. | 0x510511 | 1 | GamLim | 16777216 |  | IQ24 |  | 1 | 96 | UNSIGNED32 | 17
Сектор | 0x510512 | 0 | Sector |  |  | I16vparam |  | 0 | 0 | UNSIGNED32 | 17
U_ампл | 0x510513 | 0 | U_ампл | 54120.0516 |  | В |  | 310 | 2112 | UNSIGNED32 | 17
U_ампл | 0x510514 | 0 | U_ампл | 167772.16 |  | % |  | 100 | 4128 | UNSIGNED32 | 17
PDP_vector | 0x510515 | 0 | PDP_vector |  |  | U16 |  | 0 | 0 | UNSIGNED16 | 17
TPWM | 0x510516 | 0 | TPWM |  |  | U32 |  | 0 | 0 | UNSIGNED32 | 17
TPWM | 0x510517 | 0 | TPWM |  |  | U16 |  | 0 | 0 | UNSIGNED16 | 17
GPIOsValue | 0x510518 | 0 | GPIOsValue |  |  | двоич. |  | 0 | 0 | UNSIGNED32 | 17
GPIOsValue | 0x510519 | 0 | GPIOsValue |  |  | двоич. |  | 0 | 0 | UNSIGNED32 | 17
Канал 1 | 0x51051a | 0 | Ch1 |  |  | U32 |  | 0 | 0 | UNSIGNED32 | 17
Канал 2 | 0x51051b | 0 | Ch2 |  |  | U32 |  | 0 | 0 | UNSIGNED32 | 17
Канал 3 | 0x51051c | 0 | Ch3 |  |  | U32 |  | 0 | 0 | UNSIGNED32 | 17
Канал 4 | 0x51051d | 0 | Ch4 |  |  | U32 |  | 0 | 0 | UNSIGNED32 | 17
Канал 5 | 0x51051e | 0 |  |  |  | U32 |  | 0 | 0 | UNSIGNED32 | 17
Канал 6 | 0x51051f | 0 |  |  |  | U32 |  | 0 | 0 | UNSIGNED32 | 17
PDP_vector | 0x510520 | 0 | PDP_vector |  |  | U16 |  | 0 | 0 | UNSIGNED16 | 17
Тайминг общей апп. аварии | 0x510601 | 1 |  |  |  | U32 |  | 0 | 0 | UNSIGNED32 | 17
Тайминг верхнего ключа U | 0x510602 | 1 |  |  |  | U32 |  | 0 | 0 | UNSIGNED32 | 17
Тайминг верхнего ключа V | 0x510603 | 1 |  |  |  | U32 |  | 0 | 0 | UNSIGNED32 | 17
Тайминг верхнего ключа W | 0x510604 | 1 |  |  |  | U32 |  | 0 | 0 | UNSIGNED32 | 17
Тайминг нижних ключей UVW, кл. ЗУ, кл. ОВ | 0x510605 | 1 |  |  |  | U32 |  | 0 | 0 | UNSIGNED32 | 17
Заряд входной ёмкости | 0x510701 | 1 |  |  |  | U16 |  | 0 | 0 | UNSIGNED16 | 17
Скважность | 0x510702 | 1 |  |  |  | U16 |  | 0 | 0 | UNSIGNED16 | 17
Udc дельта для заряда | 0x510703 | 1 |  | 31068.9185 |  | В |  | 540 | 2112 | UNSIGNED32 | 17
Udc дельта для заряда | 0x510704 | 0 |  | 31068.9185 |  | В |  | 540 | 2112 | UNSIGNED32 | 17
ACTR | 0x510705 | 0 |  |  |  | U16 |  | 0 | 0 | UNSIGNED16 | 17
CMP | 0x510706 | 0 | CMP |  |  | U16 |  | 0 | 0 | UNSIGNED16 | 17
group Модуль U/F
Выходная частота | 0x511a01 | 1 | Выходная частота | 83886.08 |  | Гц |  | 200 | 3136 | UNSIGNED32 | 18
Выходное напряжение | 0x511a02 | 1 | Выходное напряжение | 54120.0516 |  | В |  | 310 | 2112 | UNSIGNED32 | 18
Нулевая опроная частота | 0x511a03 | 1 | Нулевая опроная частота | 83886.08 |  | Гц |  | 200 | 3136 | UNSIGNED32 | 18
Нулевое опорное напряжение | 0x511a04 | 1 | Нулевое опорное напряжение | 54120.0516 |  | В |  | 310 | 2112 | UNSIGNED32 | 18
Первая опорная частота | 0x511a05 | 1 | Первая опорная частота | 83886.08 |  | Гц |  | 200 | 3136 | UNSIGNED32 | 18
Первое опорное напряжение | 0x511a06 | 1 | Первое опорное напряжение | 54120.0516 |  | В |  | 310 | 2112 | UNSIGNED32 | 18
Максимальная частота | 0x511a07 | 1 | Максимальная частота | 83886.08 |  | Гц |  | 200 | 3136 | UNSIGNED32 | 18
group Текущие значения
Скорость | 0x513801 | 0 | Speed | 5592.4053 |  | об/м |  | 3000 | 13344 | UNSIGNED32 | 19
Скорость | 0x513802 | 0 | Speed | 83886.08 |  | Гц |  | 200 | 3136 | UNSIGNED32 | 19
Акт. мощность | 0x513803 | 0 | main_pInd | 873.8133 |  | кВт |  | 19200 | 9414 | UNSIGNED32 | 19
code_encoder | 0x513804 | 0 | code_encoder | 16777216 |  | IQ24 |  | 1 | 32 | UNSIGNED32 | 19
Ток статора | 0x513805 | 0 | Ток статора | 83886.08 |  | А |  | 200 | 1056 | UNSIGNED32 | 19
ЭлУголЗад | 0x513806 | 0 | ЭлУголЗад | 46603.3778 |  | град |  | 360 | 12352 | UNSIGNED32 | 19
Ток статора зад | 0x513807 | 0 | Ток статора зад | 83886.08 |  | А |  | 200 | 1056 | UNSIGNED32 | 19
cos(fi) | 0x513808 | 0 | cos(fi) | 16777216 |  | IQ24 |  | 1 | 96 | UNSIGNED32 | 19
Iq фильтр | 0x513809 | 0 | Iqf | 83886.08 |  | А |  | 200 | 1056 | UNSIGNED32 | 19
Время запитанного сост. ПЧ, м | 0x51380a | 0 | Тpowered | 16777216 |  | мин |  | 1 | 6144 | UNSIGNED32 | 19
Время работы ПЧ, мин | 0x51380b | 0 | Траб | 16777216 |  | мин |  | 1 | 6144 | UNSIGNED32 | 19
Флаг торможения | 0x51380c | 0 |  |  |  | U16 |  | 0 | 0 | UNSIGNED16 | 19
Фильтр Udc | 0x51380d | 0 | Udc filter | 31068.9185 |  | В |  | 540 | 2112 | UNSIGNED32 | 19
Низкая изоляция | 0x51380e | 0 |  |  |  | U16 |  | 0 | 0 | UNSIGNED16 | 19
Iq фильтр | 0x51380f | 0 | Iqf | 83886.08 |  | А |  | 200 | 1056 | UNSIGNED32 | 19
Id фильтр | 0x513810 | 0 | Idf | 83886.08 |  | А |  | 200 | 1056 | UNSIGNED32 | 19
group Энкодер
Кол-во периодов | 0x515201 | 1 | Resolution |  |  | U32 |  | 0 | 0 | UNSIGNED32 | 20
Положение в метках | 0x515202 | 0 | Position (qc) |  |  | U32 |  | 0 | 0 | UNSIGNED32 | 20
Скорость | 0x515203 | 0 | Speed | 5592.4053 |  | об/м |  | 3000 | 13344 | UNSIGNED32 | 20
Угол. электр. | 0x515204 | 0 | Electrical angle | 46603.3778 |  | град |  | 360 | 12352 | UNSIGNED32 | 20
Угол мех. | 0x515205 | 0 | theta_mech_tmp | 46603.3778 |  | град |  | 360 | 12352 | UNSIGNED32 | 20
К быстродействия фильтра скорости | 0x515206 | 1 | Speed Filter Rate | 16777216 |  | IQ24 |  | 1 | 96 | UNSIGNED32 | 20
Отфильтрованная скорость | 0x515207 | 0 | Filtered Speed | 5592.4053 |  | об/м |  | 3000 | 13344 | UNSIGNED32 | 20
Дискретные входы | 0x515208 | 0 | Digital Inputs |  |  | двоич. |  | 0 | 0 | UNSIGNED32 | 20
ЭлУгол | 0x515501 | 0 | ЭлУгол | 46603.3778 |  | град |  | 360 | 12352 | UNSIGNED32 | 20
Скорость | 0x515502 | 0 | Speed | 5592.4053 |  | об/м |  | 3000 | 13344 | UNSIGNED32 | 20
Уставка Скорости | 0x515503 | 1 | speedMIN | 5592.4053 |  | об/м |  | 3000 | 13344 | UNSIGNED32 | 20
ЭлУгол6 | 0x515504 | 0 | Angle6 | 46603.3778 |  | град |  | 360 | 12352 | UNSIGNED32 | 20
Инт-полятор вкл | 0x515505 | 1 | Инт-полятор вкл |  |  | перечисление |  | 0 | 0 | UNSIGNED8 | 20
Уставка обнуления скорости | 0x515506 | 1 |  |  |  | U32 |  | 0 | 0 | UNSIGNED32 | 20
Скорость Мин. | 0x515507 | 0 | speed min | 5592.4053 |  | об/м |  | 3000 | 13344 | UNSIGNED32 | 20
Ложные фронты | 0x515508 | 0 | CAP_WrongEdgeCnt |  |  | U16 |  | 0 | 0 | UNSIGNED16 | 20
Дискретные входы | 0x515509 | 0 | Digital Inputs |  |  | двоич. |  | 0 | 0 | UNSIGNED32 | 20
СмещУгол | 0x51550a | 1 | thetae_offset | 46603.3778 |  | град |  | 360 | 12352 | UNSIGNED32 | 20
Уровень помех | 0x51550b | 0 | Noise level |  |  | U16 |  | 0 | 0 | UNSIGNED16 | 20
Ошибка 1 канала | 0x51550c | 0 |  |  |  | U16 |  | 0 | 0 | UNSIGNED16 | 20
Ошибка 2 канала | 0x51550d | 0 |  |  |  | U16 |  | 0 | 0 | UNSIGNED16 | 20
Ошибка 3 канала | 0x51550e | 0 |  |  |  | U16 |  | 0 | 0 | UNSIGNED16 | 20
Направление вращения | 0x51550f | 1 | Направление вращения |  |  | U16 |  | 0 | 0 | UNSIGNED16 | 20
Макс.число ошибок ДПР | 0x515510 | 1 |  |  |  | U16 |  | 0 | 0 | UNSIGNED16 | 20
Макс.число ошибок ДПР | 0x515511 | 1 |  |  |  | U16 |  | 0 | 0 | UNSIGNED16 | 20
Макс.число ошибок ДПР | 0x515512 | 1 |  |  |  | U16 |  | 0 | 0 | UNSIGNED16 | 20
Кол-во ошибок неверной последовательности | 0x515513 | 0 |  |  |  | U16 |  | 0 | 0 | UNSIGNED16 | 20
Номер канала для исправления | 0x515514 | 1 |  |  |  | U16 |  | 0 | 0 | UNSIGNED16 | 20
Инверсия канала 2 | 0x515515 | 1 |  |  |  | U16 |  | 0 | 0 | UNSIGNED16 | 20
WrongPowerCounter | 0x515516 | 0 | WrongPowerCounter |  |  | U16 |  | 0 | 0 | UNSIGNED16 | 20
инверсия сигналов | 0x515517 | 1 | signal_inverse |  |  | U16 |  | 0 | 0 | UNSIGNED16 | 20
group ПИ регулятор скорости
Задание | 0x510101 | 1 | Задание | 5592.4053 |  | об/м |  | 3000 | 13344 | UNSIGNED32 | 21
Обратная связь | 0x510102 | 1 | Обратная связь | 5592.4053 |  | об/м |  | 3000 | 13344 | UNSIGNED32 | 21
speedReg_kp | 0x510103 | 1 | speedReg_kp | 16777216 |  | IQ24 |  | 1 | 96 | UNSIGNED32 | 21
speedReg_outMax | 0x510104 | 1 | speedReg_outMax | 167772.16 |  | % |  | 100 | 4128 | UNSIGNED32 | 21
speedReg_outMin | 0x510105 | 1 | speedReg_outMin | 167772.16 |  | % |  | 100 | 4128 | UNSIGNED32 | 21
Выход регулятора | 0x510106 | 1 | Выход регулятора | 167772.16 |  | % |  | 100 | 4128 | UNSIGNED32 | 21
speedReg_ki | 0x510107 | 1 | speedReg_ki | 16777216 |  | IQ24 |  | 1 | 96 | UNSIGNED32 | 21
Дифф. коэфф. Kd | 0x510108 | 1 | Дифференциальный коэффициент | 16777216 |  | IQ24 |  | 1 | 96 | UNSIGNED32 | 21
Вых.Интегр. | 0x510109 | 0 | Integral Output | 167772.16 |  | % |  | 100 | 4128 | UNSIGNED32 | 21
Интегр.корректир.коэффициент | 0x51010a | 1 | Integral correction gain | 16777216 |  | IQ24 |  | 1 | 96 | UNSIGNED32 | 21
group ТестОш
Номер теста | 0x513400 | 1 | Номер теста |  |  | перечисление |  | 0 | 0 | UNSIGNED8 | 22
Режим теста | 0x513500 | 1 | Режим теста |  |  | I16vparam |  | 0 | 0 | UNSIGNED32 | 22
Код | 0x513600 | 1 | Код |  |  | I16vparam |  | 0 | 0 | UNSIGNED32 | 22
group Возбуждение
ТокОВз | 0x3a0001 | 0 | rfiext | 1677721.6 |  | А |  | 10 | 1088 | UNSIGNED32 | 24
ТокОВmax | 0x3a0002 | 1 |  | 1677721.6 |  | А |  | 10 | 1088 | UNSIGNED32 | 24
ТокОВmin | 0x3a0003 | 1 | IfrefMin | 1677721.6 |  | А |  | 10 | 1088 | UNSIGNED32 | 24
ТокОВDelta | 0x3a0004 | 1 |  | 1677721.6 |  | А |  | 10 | 1088 | UNSIGNED32 | 24
Ток ОВ | 0x3a0005 | 0 | Exciter current | 1677721.6 |  | А |  | 10 | 1088 | UNSIGNED32 | 24
ТокОВ фильтр. | 0x3a0006 | 0 |  | 1677721.6 |  | А |  | 10 | 1088 | UNSIGNED32 | 24
Выходное напряжение | 0x3a0007 | 0 | Output voltage | 31068.9185 |  | В |  | 540 | 2112 | UNSIGNED32 | 24
Напряжение ЗПТ ОВ | 0x3a0008 | 0 | Напряжение ЗПТ ОВ | 31068.9185 |  | В |  | 540 | 2112 | UNSIGNED32 | 24
Интегр.корректир.коэффициент | 0x3a0009 | 1 | Integral correction gain | 16777216 |  | IQ24 |  | 1 | 96 | UNSIGNED32 | 24
Интегр.корректир.коэффициент | 0x3a000a | 1 | Integral correction gain | 16777216 |  | IQ24 |  | 1 | 96 | UNSIGNED32 | 24
Управление ключами | 0x3a000b | 0 | Управление ключами |  |  | I16vparam |  | 0 | 0 | UNSIGNED32 | 24
Тип упр. возбуждением | 0x3a000c | 1 | ExControlType |  |  | U16 |  | 0 | 0 | UNSIGNED16 | 24
Текущее R для калибровки | 0x3a000d | 1 |  | 4854.5185 |  | Ом |  | 3456 | 15430 | UNSIGNED32 | 24
Lm(о.е.) | 0x3a000e | 1 | Lm(о.е.) | 16777216 |  | IQ24 |  | 1 | 96 | UNSIGNED32 | 24
ТокОВз_после_огр | 0x3a000f | 0 |  | 1677721.6 |  | А |  | 10 | 1088 | UNSIGNED32 | 24
If_0 | 0x3a0010 | 0 |  | 1677721.6 |  | А |  | 10 | 1088 | UNSIGNED32 | 24
Imax | 0x3a0011 | 1 | Imax | 1677721.6 |  | А |  | 10 | 1088 | UNSIGNED32 | 24
Umax включения модуля | 0x3a0012 | 1 |  | 31068.9185 |  | В |  | 540 | 2112 | UNSIGNED32 | 24
If часть от ЭДС | 0x3a0013 | 0 |  | 1677721.6 |  | А |  | 10 | 1088 | UNSIGNED32 | 24
Обратное напряжение | 0x3a0014 | 1 |  | 16777216 |  | IQ24 |  | 1 | 96 | UNSIGNED32 | 24
Коэффициент компенсации Ud | 0x3a0015 | 1 | DC-bus voltage compensation ratio | 16777216 |  | IQ24 |  | 1 | 96 | UNSIGNED32 | 24
group Задатчик интенсивности
Флаг отключения ЗИ | 0x500001 | 1 | Flag: Disable ramp |  |  | перечисление |  | 0 | 0 | UNSIGNED8 | 27
T разгона до номинала | 0x500002 | 1 | T разгона до номинала | 16777216 |  | сек |  | 1 | 5184 | UNSIGNED32 | 27
Вход ЗИ | 0x500003 | 0 | Ramp input | 5592.4053 |  | об/м |  | 3000 | 13344 | UNSIGNED32 | 27
Выход ЗИ | 0x500004 | 0 | Ramp output | 5592.4053 |  | об/м |  | 3000 | 13344 | UNSIGNED32 | 27
Флаг отключения ЗИ | 0x500101 | 1 | Flag: Disable ramp |  |  | перечисление |  | 0 | 0 | UNSIGNED8 | 27
T разгона до номинала | 0x500102 | 1 | T разгона до номинала | 16777216 |  | сек |  | 1 | 5184 | UNSIGNED32 | 27
Вход ЗИ | 0x500103 | 0 | Ramp input | 5592.4053 |  | об/м |  | 3000 | 13344 | UNSIGNED32 | 27
Выход ЗИ | 0x500104 | 0 | Ramp output | 5592.4053 |  | об/м |  | 3000 | 13344 | UNSIGNED32 | 27
group Настройки
Авто-старт | 0x511001 | 1 | Авто-старт |  |  | U16 |  | 0 | 0 | UNSIGNED16 | 28
Направление вращения | 0x511002 | 1 | Направление вращения |  |  | перечисление |  | 0 | 0 | UNSIGNED8 | 28
Рекуперация | 0x511003 | 1 | Рекуперация |  |  | U16 |  | 0 | 0 | UNSIGNED16 | 28
РежУпр | 0x511004 | 1 | ctrl_rgm |  |  | перечисление |  | 0 | 0 | UNSIGNED8 | 28
Использовать возбудитель | 0x511005 | 1 | Использовать возбудитель |  |  | U16 |  | 0 | 0 | UNSIGNED16 | 28
АЦП авто смещ. | 0x511006 | 1 | AutoOffset |  |  | U16 |  | 0 | 0 | UNSIGNED16 | 28
Iq_max(n) | 0x511007 | 1 | Iq_max(n) |  |  | U16 |  | 0 | 0 | UNSIGNED16 | 28
f_PWM(Iq) | 0x511008 | 1 | f_PWM(Iq) |  |  | U16 |  | 0 | 0 | UNSIGNED16 | 28
Заряд входной ёмкости | 0x511009 | 1 |  |  |  | U16 |  | 0 | 0 | UNSIGNED16 | 28
Защита БМС | 0x51100a | 1 | BMS Prtoect |  |  | U16 |  | 0 | 0 | UNSIGNED16 | 28
f_PWM(скорость) | 0x51100b | 1 | f_PWM(speed) |  |  | U16 |  | 0 | 0 | UNSIGNED16 | 28
Режим работы ПЧ | 0x511401 | 1 | Operetion mode |  |  | U16 |  | 0 | 0 | UNSIGNED16 | 28
Режим работы DCDC | 0x511402 | 1 |  |  |  | U16 |  | 0 | 0 | UNSIGNED16 | 28
Безопасный режим ТГ | 0x511403 | 1 | Безопасный режим ТГ |  |  | U16 |  | 0 | 0 | UNSIGNED16 | 28
Тип обратной связи по углу | 0x511404 | 1 | ThetaFeedbackType |  |  | U16 |  | 0 | 0 | UNSIGNED16 | 28
Авто огран. рег-ов тока | 0x511405 | 1 | PID_AutoLimiter |  |  | U16 |  | 0 | 0 | UNSIGNED16 | 28
Тип сброса аварии по-уровню | 0x511406 | 1 |  |  |  | U16 |  | 0 | 0 | UNSIGNED16 | 28
Перезагрузка | 0x511407 | 1 | Reboot |  |  | U16 |  | 0 | 0 | UNSIGNED16 | 28
Сменить NodeID CAN | 0x511408 | 1 | Сменить NodeID CAN |  |  | U16 |  | 0 | 0 | UNSIGNED16 | 28
Авария когда нет связи с UniCON | 0x511409 | 1 | Generate Fault If No HMI |  |  | U16 |  | 0 | 0 | UNSIGNED16 | 28
Разреш. перехода ТГ в двиг режим | 0x51140a | 1 |  |  |  | U16 |  | 0 | 0 | UNSIGNED16 | 28
Режим торможения | 0x51140b | 1 | Motor stop method |  |  | U16 |  | 0 | 0 | UNSIGNED16 | 28
Использовать общую кривую смещения угла | 0x51140c | 1 |  |  |  | U16 |  | 0 | 0 | UNSIGNED16 | 28
Токовая отсечка | 0x51140d | 1 | CurrentCutoff |  |  | U16 |  | 0 | 0 | UNSIGNED16 | 28
Активен зарядник | 0x51140e | 1 | Charger mode |  |  | U16 |  | 0 | 0 | UNSIGNED16 | 28
Режим работы зарядника | 0x51140f | 1 | run_mode_Charger |  |  | U16 |  | 0 | 0 | UNSIGNED16 | 28
Уст. Темп-ры вкл. охлаждения | 0x511410 | 1 |  | 838860.8 |  | град |  | 20 | 12320 | UNSIGNED32 | 28
дельта Уст. Темп-ры вкл. охлаждения | 0x511411 | 1 |  | 838860.8 |  | град |  | 20 | 12320 | UNSIGNED32 | 28
group Для отладки
Масшт. К1 | 0x517401 | 0 | ext_meas.ich0_gain |  |  | U16 |  | 0 | 0 | UNSIGNED16 | 29
инверсия сигналов | 0x517402 | 1 | signal_inverse |  |  | десятерич. |  | 0 | 0 | UNSIGNED8 | 29
Счетчик, мс САУ | 0x517403 | 1 | Counter, ms |  |  | U16 |  | 0 | 0 | UNSIGNED16 | 29
Время останова вентилятора вытяжки | 0x517404 | 1 | Time Stop Fan Out |  |  | U16 |  | 0 | 0 | UNSIGNED16 | 29
theta_elec | 0x517405 | 0 | theta_elec | 46603.3778 |  | град |  | 360 | 12352 | UNSIGNED32 | 29
Выход регулятора | 0x517406 | 0 | Controller output | 54120.0516 |  | В |  | 310 | 2112 | UNSIGNED32 | 29
ans1 | 0x517407 | 0 | ans1 | 16777216 |  | IQ24 |  | 1 | 96 | UNSIGNED32 | 29
ans1 | 0x517408 | 0 | ans1 |  |  | U32 |  | 0 | 0 | UNSIGNED32 | 29
ans2 | 0x517409 | 0 | ans2 | 16777216 |  | IQ24 |  | 1 | 96 | UNSIGNED32 | 29
ans2 | 0x51740a | 0 | ans2 |  |  | U32 |  | 0 | 0 | UNSIGNED32 | 29
ans3 | 0x51740b | 0 | ans3 |  |  | U16 |  | 0 | 0 | UNSIGNED16 | 29
ans3 | 0x51740c | 0 | ans3 |  |  | I16vparam |  | 0 | 0 | UNSIGNED32 | 29
ans4 | 0x51740d | 0 | ans4 |  |  | U16 |  | 0 | 0 | UNSIGNED16 | 29
ans4 | 0x51740e | 0 | ans4 |  |  | I16vparam |  | 0 | 0 | UNSIGNED32 | 29
DebugW1 | 0x51740f | 1 | DebugW1 | 16777216 |  | IQ24 |  | 1 | 96 | UNSIGNED32 | 29
DebugW1 | 0x517410 | 1 | DebugW1 |  |  | U32 |  | 0 | 0 | UNSIGNED32 | 29
DebugW2 | 0x517411 | 1 | DebugW2 | 16777216 |  | IQ24 |  | 1 | 96 | UNSIGNED32 | 29
DebugW2 | 0x517412 | 1 | DebugW2 |  |  | U32 |  | 0 | 0 | UNSIGNED32 | 29
DebugW3 | 0x517413 | 1 | DebugW3 | 16777216 |  | IQ24 |  | 1 | 96 | UNSIGNED32 | 29
DebugW3 | 0x517414 | 1 | DebugW3 |  |  | U32 |  | 0 | 0 | UNSIGNED32 | 29
Напряжение | 0x517415 | 0 |  | 54120.0516 |  | В |  | 310 | 2112 | UNSIGNED32 | 29
Длительность прерывания 1 кГц | 0x517416 | 0 | 1 kHz interrupt duration |  |  | U32 |  | 0 | 0 | UNSIGNED32 | 29
Длительность прерывания 10 кГц | 0x517417 | 0 | 10 kHz interrupt duration |  |  | U32 |  | 0 | 0 | UNSIGNED32 | 29
Длительность прерывания АЦП | 0x517418 | 0 | ADC interrupt duration |  |  | U32 |  | 0 | 0 | UNSIGNED32 | 29
Счётчик прерываний по приему | 0x517419 | 0 |  |  |  | U16 |  | 0 | 0 | UNSIGNED16 | 29
Счётчик прерываний по приему | 0x51741a | 0 |  |  |  | U16 |  | 0 | 0 | UNSIGNED16 | 29
Счётчик прерываний 1 кГц | 0x51741b | 0 | 1 kHz Interrupt Counter |  |  | U32 |  | 0 | 0 | UNSIGNED32 | 29
Счётчик прерываний 10 кГц | 0x51741c | 0 | 10 kHz Interrupt Counter |  |  | U32 |  | 0 | 0 | UNSIGNED32 | 29
Счётчик прерываний АЦП | 0x51741d | 0 | ADC Interrupt Counter |  |  | U32 |  | 0 | 0 | UNSIGNED32 | 29
Счётчик фонового цикла | 0x51741e | 0 | Background Counter |  |  | U32 |  | 0 | 0 | UNSIGNED32 | 29
Максимальная длительность прерывания 1 кГц | 0x51741f | 1 | 1 kHz interrupt maximum duration |  |  | U32 |  | 0 | 0 | UNSIGNED32 | 29
Максимальная длительность прерывания 10 кГц | 0x517420 | 1 | 10 kHz interrupt maximum duration |  |  | U32 |  | 0 | 0 | UNSIGNED32 | 29
Максимальная длительность прерывания АЦП | 0x517421 | 1 | ADC interrupt maximum duration |  |  | U32 |  | 0 | 0 | UNSIGNED32 | 29
group dlog
dlog.mode_reset | 0x515001 | 1 | dlog.mode_reset |  |  | U16 |  | 0 | 0 | UNSIGNED16 | 30
dlog.control | 0x515002 | 1 | dlog.control |  |  | U32 |  | 0 | 0 | UNSIGNED32 | 30
dlog.ind_subind1 | 0x515003 | 1 | dlog.ind_subind1 |  |  | U32 |  | 0 | 0 | UNSIGNED32 | 30
dlog.ind_subind2 | 0x515004 | 1 | dlog.ind_subind2 |  |  | U32 |  | 0 | 0 | UNSIGNED32 | 30
dlog.ind_subind3 | 0x515005 | 1 | dlog.ind_subind3 |  |  | U32 |  | 0 | 0 | UNSIGNED32 | 30
dlog.ind_subind4 | 0x515006 | 1 | dlog.ind_subind4 |  |  | U32 |  | 0 | 0 | UNSIGNED32 | 30
StartBitL | 0x515007 | 1 | StartBitL |  |  | двоич. |  | 0 | 0 | UNSIGNED32 | 30
StartBitH | 0x515008 | 1 | StartBitH |  |  | двоич. |  | 0 | 0 | UNSIGNED32 | 30
OneShotOperation | 0x515009 | 1 | OneShotOperation |  |  | перечисление |  | 0 | 0 | UNSIGNED8 | 30
Количество точек предыстории | 0x51500a | 1 | Prehistory Points Number | 167772.16 |  | % |  | 100 | 4128 | UNSIGNED32 | 30
dlog.next_value_var | 0x515100 | 1 | dlog.next_value_var |  |  | I32 |  | 0 | 0 | SIGNED32 | 30
group Ограничения
w_max | 0x3a0101 | 1 | w_max | 5592.4053 |  | об/м |  | 3000 | 13344 | UNSIGNED32 | 31
w_delta | 0x3a0102 | 1 | w_delta | 5592.4053 |  | об/м |  | 3000 | 13344 | UNSIGNED32 | 31
U_max | 0x3a0103 | 1 | U_max | 31068.9185 |  | В |  | 540 | 2112 | UNSIGNED32 | 31
U_max_delta | 0x3a0104 | 1 | U_max_delta | 31068.9185 |  | В |  | 540 | 2112 | UNSIGNED32 | 31
Umin | 0x3a0105 | 1 | Umin | 31068.9185 |  | В |  | 540 | 2112 | UNSIGNED32 | 31
U_min_delta | 0x3a0106 | 1 | U_min_delta | 31068.9185 |  | В |  | 540 | 2112 | UNSIGNED32 | 31
TorqueAfterSpdLim | 0x3a0107 | 0 | TorqueAfterSpdLim | 167772.16 |  | % |  | 100 | 4128 | UNSIGNED32 | 31
TorqueAfterAllLim | 0x3a0108 | 0 | TorqueAfterAllLim | 167772.16 |  | % |  | 100 | 4128 | UNSIGNED32 | 31
Imax выпрямителя | 0x3a0109 | 1 | ImaxRect | 1398101.3333 |  | В |  | 12 | 2080 | UNSIGNED32 | 31
Макс. скор. двиг. реж ТГ в без.реж. | 0x3a010a | 1 |  | 5592.4053 |  | об/м |  | 3000 | 13344 | UNSIGNED32 | 31
Дельта по мощности | 0x3a010b | 1 |  | 873.8133 |  | кВт |  | 19200 | 9414 | UNSIGNED32 | 31
Ток ОВ в безопасном режиме | 0x3a010c | 1 |  | 1677721.6 |  | А |  | 10 | 1088 | UNSIGNED32 | 31
U_min_нижний_предел | 0x3a010d | 1 |  | 31068.9185 |  | В |  | 540 | 2112 | UNSIGNED32 | 31
U_min_упр. по сети разрешено | 0x3a010e | 1 |  |  |  | U16 |  | 0 | 0 | UNSIGNED16 | 31
U ослаб поля | 0x3a010f | 1 | Umax | 167772.16 |  | % |  | 100 | 4128 | UNSIGNED32 | 31
Фильтр задания ослаб. поля | 0x3a0110 | 1 | FluxWeakingRefFilter.T | 16777216 |  | IQ24 |  | 1 | 96 | UNSIGNED32 | 31
K_ограничения произв. Udc | 0x3a0111 | 0 | K_dUdc_output | 16777216 |  | IQ24 |  | 1 | 96 | UNSIGNED32 | 31
U огранич. тока Iq | 0x3a0112 | 1 | IqLimitU_Level | 167772.16 |  | % |  | 100 | 4128 | UNSIGNED32 | 31
Фильтр огранич. тока Iq по U | 0x3a0113 | 1 | IqLimitU_Filter.T | 16777216 |  | IQ24 |  | 1 | 96 | UNSIGNED32 | 31
Выход фильтра огр. Iq по U | 0x3a0114 | 0 | IqLimitU_Filter.output | 16777216 |  | IQ24 |  | 1 | 96 | UNSIGNED32 | 31
Дельта T сниж.момента преобраз. | 0x3a0115 | 1 |  | 838860.8 |  | град |  | 20 | 12320 | UNSIGNED32 | 31
Дельта T сниж.момента двигателя | 0x3a0116 | 1 |  | 838860.8 |  | град |  | 20 | 12320 | UNSIGNED32 | 31
Дельта T сниж.момента модель | 0x3a0117 | 1 |  | 167772.16 |  | % |  | 100 | 4128 | UNSIGNED32 | 31
Темп нарастания K макс. Udc | 0x3a0118 | 1 | OverVoltageSlowLimiterUpK | 16777216 |  | IQ24 |  | 1 | 96 | UNSIGNED32 | 31
Темп спадания K макс. Udc | 0x3a0119 | 1 | OverVoltageSlowLimiterDownK | 16777216 |  | IQ24 |  | 1 | 96 | UNSIGNED32 | 31
K ограничения макс. Udc текущий | 0x3a011a | 1 | OverVoltageSlowLimiter | 16777216 |  | IQ24 |  | 1 | 96 | UNSIGNED32 | 31
Темп нарастания K прев. тока | 0x3a011b | 1 | OverCurrentSlowLimiterUpK | 16777216 |  | IQ24 |  | 1 | 96 | UNSIGNED32 | 31
Дельта ограничения прев. тока | 0x3a011c | 1 | OverCurrentDelta | 83886.08 |  | А |  | 200 | 1056 | UNSIGNED32 | 31
K ограничения прев. тока текущий | 0x3a011d | 0 | OverCurrentSlowLimiter | 16777216 |  | IQ24 |  | 1 | 96 | UNSIGNED32 | 31
Ограничение тока при торможении | 0x3a011e | 1 | Is_BrakeLim | 83886.08 |  | А |  | 200 | 1056 | UNSIGNED32 | 31
Использовать фильтр. ЗПТ для огр вверх и вниз | 0x3a011f | 1 | FilteredUdcEna |  |  | U16 |  | 0 | 0 | UNSIGNED16 | 31
Ограничения | 0x3a0120 | 0 | Limites |  |  | двоич. |  | 0 | 0 | UNSIGNED32 | 31
Ограничения | 0x3a0121 | 0 | Limites |  |  | двоич. |  | 0 | 0 | UNSIGNED32 | 31
P_max | 0x3a0122 | 1 | P_max | 873.8133 |  | кВт |  | 19200 | 9414 | UNSIGNED32 | 31
P_max_rec | 0x3a0123 | 1 | P_max_rec | 873.8133 |  | кВт |  | 19200 | 9414 | UNSIGNED32 | 31
P_delta | 0x3a0124 | 1 | P_delta | 873.8133 |  | кВт |  | 19200 | 9414 | UNSIGNED32 | 31
group Температуры
Температура радиатора | 0x3a0501 | 0 | Температура радиатора | 838860.8 |  | град |  | 20 | 12320 | UNSIGNED32 | 32
Напряжение ДТ | 0x3a0502 | 0 | DC brake voltage | 16777216 |  | IQ24 |  | 1 | 96 | UNSIGNED32 | 32
Коэффициент усиления | 0x3a0503 | 1 | Gain ratio | 16777216 |  | IQ4 |  | 1 | 32 | UNSIGNED32 | 32
Смещение | 0x3a0504 | 1 | offset | 16777216 |  | IQ0 |  | 1 | 32 | UNSIGNED32 | 32
Температура ОВ | 0x3a0505 | 0 |  | 838860.8 |  | град |  | 20 | 12320 | UNSIGNED32 | 32
Напряжение ДТ | 0x3a0506 | 0 | DC brake voltage | 16777216 |  | IQ24 |  | 1 | 96 | UNSIGNED32 | 32
Коэффициент усиления | 0x3a0507 | 1 | Gain ratio | 16777216 |  | IQ4 |  | 1 | 32 | UNSIGNED32 | 32
Смещение | 0x3a0508 | 1 | offset | 16777216 |  | IQ0 |  | 1 | 32 | UNSIGNED32 | 32
Фаза U | 0x3a0509 | 0 |  | 838860.8 |  | град |  | 20 | 12320 | UNSIGNED32 | 32
Напряжение ДТ | 0x3a050a | 0 | DC brake voltage | 16777216 |  | IQ24 |  | 1 | 96 | UNSIGNED32 | 32
Напряжение 1 | 0x3a050b | 0 | Voltage 1 | 16777216 |  | IQ24 |  | 1 | 96 | UNSIGNED32 | 32
Напряжение 2 | 0x3a050c | 0 | Voltage 2 | 16777216 |  | IQ24 |  | 1 | 96 | UNSIGNED32 | 32
Коэффициент усиления | 0x3a050d | 1 | Gain ratio | 16777216 |  | IQ4 |  | 1 | 32 | UNSIGNED32 | 32
Смещение | 0x3a050e | 1 | offset | 16777216 |  | IQ0 |  | 1 | 32 | UNSIGNED32 | 32
Фаза V | 0x3a050f | 0 |  | 838860.8 |  | град |  | 20 | 12320 | UNSIGNED32 | 32
Напряжение ДТ | 0x3a0510 | 0 | DC brake voltage | 16777216 |  | IQ24 |  | 1 | 96 | UNSIGNED32 | 32
Напряжение 1 | 0x3a0511 | 0 | Voltage 1 | 16777216 |  | IQ24 |  | 1 | 96 | UNSIGNED32 | 32
Напряжение 2 | 0x3a0512 | 0 | Voltage 2 | 16777216 |  | IQ24 |  | 1 | 96 | UNSIGNED32 | 32
Коэффициент усиления | 0x3a0513 | 1 | Gain ratio | 16777216 |  | IQ4 |  | 1 | 32 | UNSIGNED32 | 32
Смещение | 0x3a0514 | 1 | offset | 16777216 |  | IQ0 |  | 1 | 32 | UNSIGNED32 | 32
Фаза W | 0x3a0515 | 0 |  | 838860.8 |  | град |  | 20 | 12320 | UNSIGNED32 | 32
Напряжение ДТ | 0x3a0516 | 0 | DC brake voltage | 16777216 |  | IQ24 |  | 1 | 96 | UNSIGNED32 | 32
Напряжение 1 | 0x3a0517 | 0 | Voltage 1 | 16777216 |  | IQ24 |  | 1 | 96 | UNSIGNED32 | 32
Напряжение 2 | 0x3a0518 | 0 | Voltage 2 | 16777216 |  | IQ24 |  | 1 | 96 | UNSIGNED32 | 32
Коэффициент усиления | 0x3a0519 | 1 | Gain ratio | 16777216 |  | IQ4 |  | 1 | 32 | UNSIGNED32 | 32
Смещение | 0x3a051a | 1 | offset | 16777216 |  | IQ0 |  | 1 | 32 | UNSIGNED32 | 32
Температура двигателя | 0x3a051b | 0 | Motor temperature | 838860.8 |  | град |  | 20 | 12320 | UNSIGNED32 | 32
Напряжение ДТ | 0x3a051c | 0 | DC brake voltage | 16777216 |  | IQ24 |  | 1 | 96 | UNSIGNED32 | 32
Коэффициент усиления | 0x3a051d | 1 | Gain ratio | 16777216 |  | IQ4 |  | 1 | 32 | UNSIGNED32 | 32
Смещение | 0x3a051e | 1 | offset | 16777216 |  | IQ0 |  | 1 | 32 | UNSIGNED32 | 32
Тем-ра_возд | 0x3a051f | 0 |  | 838860.8 |  | град |  | 20 | 12320 | UNSIGNED32 | 32
Напряжение ДТ | 0x3a0520 | 0 | DC brake voltage | 16777216 |  | IQ24 |  | 1 | 96 | UNSIGNED32 | 32
Коэффициент усиления | 0x3a0521 | 1 | Gain ratio | 16777216 |  | IQ4 |  | 1 | 32 | UNSIGNED32 | 32
Смещение | 0x3a0522 | 1 | offset | 16777216 |  | IQ0 |  | 1 | 32 | UNSIGNED32 | 32
Температура редуктора | 0x3a0523 | 0 |  | 838860.8 |  | град |  | 20 | 12320 | UNSIGNED32 | 32
Мультиплексор АЦП | 0x3a0524 | 0 |  |  |  | U16 |  | 0 | 0 | UNSIGNED16 | 32
Ручн.упр.мультиплексором 1 | 0x3a0525 | 1 | Mux 1 Manual Control |  |  | U16 |  | 0 | 0 | UNSIGNED16 | 32
Тип Г-платы | 0x3a0526 | 1 |  |  |  | U16 |  | 0 | 0 | UNSIGNED16 | 32
group АЦП доп
Ток дросселя | 0x511701 | 0 | Ток дросселя | 1677721.6 |  | А |  | 10 | 1088 | UNSIGNED32 | 34
Коэффициент датчика тока дросселя DCDC | 0x511702 | 1 | Коэффициент датчика тока дросселя DCDC | 16777216 |  | IQ0 |  | 1 | 32 | UNSIGNED32 | 34
Смещение | 0x511703 | 1 |  | 16777216 |  | IQ0 |  | 1 | 32 | UNSIGNED32 | 34
Напряжение DC-DC | 0x511704 | 0 |  | 1398101.3333 |  | В |  | 12 | 2080 | UNSIGNED32 | 34
Коэффициент напряж. DC-DC | 0x511705 | 1 |  | 16777216 |  | IQ0 |  | 1 | 32 | UNSIGNED32 | 34
Смещение напряж. DC-DC | 0x511706 | 1 |  | 16777216 |  | IQ0 |  | 1 | 32 | UNSIGNED32 | 34
Ток трансформатора | 0x511707 | 0 | Itrans | 1677721.6 |  | А |  | 10 | 1088 | UNSIGNED32 | 34
Коэффициент тока транс. | 0x511708 | 1 | Coefficient Itrans | 16777216 |  | IQ0 |  | 1 | 32 | UNSIGNED32 | 34
Смещение тока транс. | 0x511709 | 1 | Offset Itrans | 16777216 |  | IQ0 |  | 1 | 32 | UNSIGNED32 | 34
Положение Acc1 | 0x51170a | 0 | Acc1 | 16777216 |  | IQ24 |  | 1 | 96 | UNSIGNED32 | 34
Коэффициент Acc1 | 0x51170b | 1 | Coefficient Acc1 | 16777216 |  | IQ0 |  | 1 | 32 | UNSIGNED32 | 34
Смещение Acc1 | 0x51170c | 1 | Offset Acc1 | 16777216 |  | IQ0 |  | 1 | 32 | UNSIGNED32 | 34
Положение Acc2 | 0x51170d | 0 | Acc2 | 16777216 |  | IQ24 |  | 1 | 96 | UNSIGNED32 | 34
Коэффициент Acc2 | 0x51170e | 1 | Coefficient Acc2 | 16777216 |  | IQ0 |  | 1 | 32 | UNSIGNED32 | 34
Смещение Acc2 | 0x51170f | 1 | Offset Acc2 | 16777216 |  | IQ0 |  | 1 | 32 | UNSIGNED32 | 34
Udc корпус-плюс | 0x511710 | 0 | UdPlus | 31068.9185 |  | В |  | 540 | 2112 | UNSIGNED32 | 34
Коэф. Udc корпус-плюс | 0x511711 | 1 | UdPlus_meas_gain | 16777216 |  | В |  | 1 | 2048 | UNSIGNED32 | 34
Смещ. Udc корпус-плюс | 0x511712 | 1 | UdPlus_meas_offset | 16777216 |  | IQ0 |  | 1 | 32 | UNSIGNED32 | 34
Udc корпус-минус | 0x511713 | 0 | UdMinus | 31068.9185 |  | В |  | 540 | 2112 | UNSIGNED32 | 34
Ток дросселя зарядника | 0x511714 | 0 | IChargerDc | 83886.08 |  | А |  | 200 | 1056 | UNSIGNED32 | 34
Коэффициент усиления | 0x511715 | 1 | Gain ratio | 16777216 |  | IQ0 |  | 1 | 32 | UNSIGNED32 | 34
Смещение | 0x511716 | 1 |  | 16777216 |  | IQ0 |  | 1 | 32 | UNSIGNED32 | 34
Входное напряжение зарядника | 0x511717 | 0 | UChargerInput | 31068.9185 |  | В |  | 540 | 2112 | UNSIGNED32 | 34
Коэффициент усиления | 0x511718 | 1 | Gain ratio | 16777216 |  | IQ0 |  | 1 | 32 | UNSIGNED32 | 34
Смещение | 0x511719 | 1 |  | 16777216 |  | IQ0 |  | 1 | 32 | UNSIGNED32 | 34
Ток dcdc1 | 0x51171a | 0 | Idcdc1 | 1677721.6 |  | А |  | 10 | 1088 | UNSIGNED32 | 34
Ток dcdc2 | 0x51171b | 0 | Idcdc2 | 1677721.6 |  | А |  | 10 | 1088 | UNSIGNED32 | 34
group SM_NET
Управление по CAN-PDO | 0x514a01 | 1 | Управление по CAN-PDO |  |  | двоич. |  | 0 | 0 | UNSIGNED32 | 35
Управление по КПУД | 0x514a02 | 1 | Torq485 |  |  | двоич. |  | 0 | 0 | UNSIGNED32 | 35
Управление по MODBUS | 0x514a03 | 1 | Управление по MODBUS |  |  | двоич. |  | 0 | 0 | UNSIGNED32 | 35
CAN-PDO online | 0x514a04 | 0 | CAN-PDO online |  |  | двоич. |  | 0 | 0 | UNSIGNED32 | 35
КПУД online | 0x514a05 | 0 | КПУД online |  |  | двоич. |  | 0 | 0 | UNSIGNED32 | 35
MODBUS online | 0x514a06 | 0 | MODBUS online |  |  | двоич. |  | 0 | 0 | UNSIGNED32 | 35
Состояние | 0x514a07 | 0 | State |  |  | U16 |  | 0 | 0 | UNSIGNED16 | 35
group Iq_max(n)
n0 | 0x5a1a01 | 1 | n0 | 5592.4053 |  | об/м |  | 3000 | 13344 | UNSIGNED32 | 39
I_0 | 0x5a1a02 | 1 | I_0 | 83886.08 |  | А |  | 200 | 1056 | UNSIGNED32 | 39
n1 | 0x5a1a03 | 1 | n1 | 5592.4053 |  | об/м |  | 3000 | 13344 | UNSIGNED32 | 39
I_1 | 0x5a1a04 | 1 | I_1 | 83886.08 |  | А |  | 200 | 1056 | UNSIGNED32 | 39
n2 | 0x5a1a05 | 1 | n2 | 5592.4053 |  | об/м |  | 3000 | 13344 | UNSIGNED32 | 39
I_2 | 0x5a1a06 | 1 | I_2 | 83886.08 |  | А |  | 200 | 1056 | UNSIGNED32 | 39
n3 | 0x5a1a07 | 1 | n3 | 5592.4053 |  | об/м |  | 3000 | 13344 | UNSIGNED32 | 39
I_3 | 0x5a1a08 | 1 | I_3 | 83886.08 |  | А |  | 200 | 1056 | UNSIGNED32 | 39
n4 | 0x5a1a09 | 1 | n4 | 5592.4053 |  | об/м |  | 3000 | 13344 | UNSIGNED32 | 39
I_4 | 0x5a1a0a | 1 | I_4 | 83886.08 |  | А |  | 200 | 1056 | UNSIGNED32 | 39
n5 | 0x5a1a0b | 1 | n5 | 5592.4053 |  | об/м |  | 3000 | 13344 | UNSIGNED32 | 39
I_5 | 0x5a1a0c | 1 | I_5 | 83886.08 |  | А |  | 200 | 1056 | UNSIGNED32 | 39
group f_PWM(Iq)
I_0 | 0x5a1b01 | 1 | I_0 | 83886.08 |  | А |  | 200 | 1056 | UNSIGNED32 | 40
Частота [0] | 0x5a1b02 | 1 | Freq [0] | 16777216 |  | IQ24 |  | 1 | 96 | UNSIGNED32 | 40
I_1 | 0x5a1b03 | 1 | I_1 | 83886.08 |  | А |  | 200 | 1056 | UNSIGNED32 | 40
Частота [1] | 0x5a1b04 | 1 | Freq [1] | 16777216 |  | IQ24 |  | 1 | 96 | UNSIGNED32 | 40
I_2 | 0x5a1b05 | 1 | I_2 | 83886.08 |  | А |  | 200 | 1056 | UNSIGNED32 | 40
Частота [2] | 0x5a1b06 | 1 | Freq [2] | 16777216 |  | IQ24 |  | 1 | 96 | UNSIGNED32 | 40
I_3 | 0x5a1b07 | 1 | I_3 | 83886.08 |  | А |  | 200 | 1056 | UNSIGNED32 | 40
Частота [3] | 0x5a1b08 | 1 | Freq [3] | 16777216 |  | IQ24 |  | 1 | 96 | UNSIGNED32 | 40
I_4 | 0x5a1b09 | 1 | I_4 | 83886.08 |  | А |  | 200 | 1056 | UNSIGNED32 | 40
Частота [4] | 0x5a1b0a | 1 | Freq [4] | 16777216 |  | IQ24 |  | 1 | 96 | UNSIGNED32 | 40
I_5 | 0x5a1b0b | 1 | I_5 | 83886.08 |  | А |  | 200 | 1056 | UNSIGNED32 | 40
Частота [5] | 0x5a1b0c | 1 | Freq [5] | 16777216 |  | IQ24 |  | 1 | 96 | UNSIGNED32 | 40
Вход | 0x5a1b0d | 0 | Вход | 83886.08 |  | А |  | 200 | 1056 | UNSIGNED32 | 40
Выход | 0x5a1b0e | 0 | Выход | 16777216 |  | IQ24 |  | 1 | 96 | UNSIGNED32 | 40
group f_PWM(скорость)
n0 | 0x5a4901 | 1 | n0 | 5592.4053 |  | об/м |  | 3000 | 13344 | UNSIGNED32 | 41
Частота [0] | 0x5a4902 | 1 | Freq [0] | 16777216 |  | IQ24 |  | 1 | 96 | UNSIGNED32 | 41
n1 | 0x5a4903 | 1 | n1 | 5592.4053 |  | об/м |  | 3000 | 13344 | UNSIGNED32 | 41
Частота [1] | 0x5a4904 | 1 | Freq [1] | 16777216 |  | IQ24 |  | 1 | 96 | UNSIGNED32 | 41
n2 | 0x5a4905 | 1 | n2 | 5592.4053 |  | об/м |  | 3000 | 13344 | UNSIGNED32 | 41
Частота [2] | 0x5a4906 | 1 | Freq [2] | 16777216 |  | IQ24 |  | 1 | 96 | UNSIGNED32 | 41
n3 | 0x5a4907 | 1 | n3 | 5592.4053 |  | об/м |  | 3000 | 13344 | UNSIGNED32 | 41
Частота [3] | 0x5a4908 | 1 | Freq [3] | 16777216 |  | IQ24 |  | 1 | 96 | UNSIGNED32 | 41
n4 | 0x5a4909 | 1 | n4 | 5592.4053 |  | об/м |  | 3000 | 13344 | UNSIGNED32 | 41
Частота [4] | 0x5a490a | 1 | Freq [4] | 16777216 |  | IQ24 |  | 1 | 96 | UNSIGNED32 | 41
n5 | 0x5a490b | 1 | n5 | 5592.4053 |  | об/м |  | 3000 | 13344 | UNSIGNED32 | 41
Частота [5] | 0x5a490c | 1 | Freq [5] | 16777216 |  | IQ24 |  | 1 | 96 | UNSIGNED32 | 41
Вход | 0x5a490d | 0 | Вход | 5592.4053 |  | об/м |  | 3000 | 13344 | UNSIGNED32 | 41
Выход | 0x5a490e | 0 | Выход | 16777216 |  | IQ24 |  | 1 | 96 | UNSIGNED32 | 41
group Тепловая модель (АД)
Tнагрева (ВИП) | 0x518001 | 1 | Tнагрева (ВИП) | 16777216 |  | мин |  | 1 | 6144 | UNSIGNED32 | 42
T охлаждения | 0x518002 | 1 |  | 16777216 |  | мин |  | 1 | 6144 | UNSIGNED32 | 42
Iдоп. ВИП (w=0) | 0x518003 | 1 | Iдоп. ВИП (w=0) | 83886.08 |  | А |  | 200 | 1056 | UNSIGNED32 | 42
Нагрев (ВИП) | 0x518004 | 0 | Нагрев (ВИП) | 167772.16 |  | % |  | 100 | 4128 | UNSIGNED32 | 42
Включено | 0x518005 | 1 | Enabled |  |  | перечисление |  | 0 | 0 | UNSIGNED8 | 42
Включено | 0x518201 | 1 | Enabled |  |  | перечисление |  | 0 | 0 | UNSIGNED8 | 42
Максимальная температура кристалла | 0x518202 | 0 | Junction_max_Temp | 838860.8 |  | град |  | 20 | 12320 | UNSIGNED32 | 42
Температура ключа 1 | 0x518203 | 0 | Switch 1 Temperature | 838860.8 |  | град |  | 20 | 12320 | UNSIGNED32 | 42
Температура ключа 2 | 0x518204 | 0 | Switch 2 Temperature | 838860.8 |  | град |  | 20 | 12320 | UNSIGNED32 | 42
Температура ключа 3 | 0x518205 | 0 | Switch 3 Temperature | 838860.8 |  | град |  | 20 | 12320 | UNSIGNED32 | 42
Температура ключа 4 | 0x518206 | 0 |  | 838860.8 |  | град |  | 20 | 12320 | UNSIGNED32 | 42
Температура ключа 5 | 0x518207 | 0 |  | 838860.8 |  | град |  | 20 | 12320 | UNSIGNED32 | 42
Температура ключа 6 | 0x518208 | 0 |  | 838860.8 |  | град |  | 20 | 12320 | UNSIGNED32 | 42
Температура ключа 7 | 0x518209 | 0 |  | 838860.8 |  | град |  | 20 | 12320 | UNSIGNED32 | 42
Температура ключа 8 | 0x51820a | 0 |  | 838860.8 |  | град |  | 20 | 12320 | UNSIGNED32 | 42
Температура ключа 9 | 0x51820b | 0 |  | 838860.8 |  | град |  | 20 | 12320 | UNSIGNED32 | 42
Температура ключа 10 | 0x51820c | 0 |  | 838860.8 |  | град |  | 20 | 12320 | UNSIGNED32 | 42
Температура ключа 11 | 0x51820d | 0 |  | 838860.8 |  | град |  | 20 | 12320 | UNSIGNED32 | 42
Температура ключа 12 | 0x51820e | 0 |  | 838860.8 |  | град |  | 20 | 12320 | UNSIGNED32 | 42
Задание на температуру | 0x51820f | 0 | Temperature reference | 838860.8 |  | град |  | 20 | 12320 | UNSIGNED32 | 42
Нулевая опорная мощность P0 | 0x518210 | 0 |  | 838860.8 |  | град |  | 20 | 12320 | UNSIGNED32 | 42
Первая опорная мощность P1 | 0x518211 | 0 |  | 838860.8 |  | град |  | 20 | 12320 | UNSIGNED32 | 42
Скважность | 0x518212 | 0 |  | 16777216 |  | IQ24 |  | 1 | 96 | UNSIGNED32 | 42
group НастрКривой1
I_0 | 0x5a4001 | 1 | I_0 | 83886.08 |  | А |  | 200 | 1056 | UNSIGNED32 | 45
If_0 | 0x5a4002 | 1 |  | 1677721.6 |  | А |  | 10 | 1088 | UNSIGNED32 | 45
I_1 | 0x5a4003 | 1 | I_1 | 83886.08 |  | А |  | 200 | 1056 | UNSIGNED32 | 45
If_1 | 0x5a4004 | 1 |  | 1677721.6 |  | А |  | 10 | 1088 | UNSIGNED32 | 45
I_2 | 0x5a4005 | 1 | I_2 | 83886.08 |  | А |  | 200 | 1056 | UNSIGNED32 | 45
If_2 | 0x5a4006 | 1 |  | 1677721.6 |  | А |  | 10 | 1088 | UNSIGNED32 | 45
I_3 | 0x5a4007 | 1 | I_3 | 83886.08 |  | А |  | 200 | 1056 | UNSIGNED32 | 45
If_3 | 0x5a4008 | 1 |  | 1677721.6 |  | А |  | 10 | 1088 | UNSIGNED32 | 45
I_4 | 0x5a4009 | 1 | I_4 | 83886.08 |  | А |  | 200 | 1056 | UNSIGNED32 | 45
If_4 | 0x5a400a | 1 |  | 1677721.6 |  | А |  | 10 | 1088 | UNSIGNED32 | 45
I_5 | 0x5a400b | 1 | I_5 | 83886.08 |  | А |  | 200 | 1056 | UNSIGNED32 | 45
If_5 | 0x5a400c | 1 |  | 1677721.6 |  | А |  | 10 | 1088 | UNSIGNED32 | 45
Вход | 0x5a400d | 0 | Вход | 83886.08 |  | А |  | 200 | 1056 | UNSIGNED32 | 45
Выход | 0x5a400e | 0 | Выход | 1677721.6 |  | А |  | 10 | 1088 | UNSIGNED32 | 45
If/Iq | 0x5a400f | 1 | If/Iq | 16777216 |  | IQ24 |  | 1 | 96 | UNSIGNED32 | 45
group Кривая коррекции момента
M1 | 0x5a4501 | 1 | M1 | 167772.16 |  | % |  | 100 | 4128 | UNSIGNED32 | 46
M1 | 0x5a4502 | 1 | M1 | 167772.16 |  | % |  | 100 | 4128 | UNSIGNED32 | 46
M2 | 0x5a4503 | 1 | M2 | 167772.16 |  | % |  | 100 | 4128 | UNSIGNED32 | 46
M2 | 0x5a4504 | 1 | M2 | 167772.16 |  | % |  | 100 | 4128 | UNSIGNED32 | 46
M3 | 0x5a4505 | 1 | M3 | 167772.16 |  | % |  | 100 | 4128 | UNSIGNED32 | 46
M3 | 0x5a4506 | 1 | M3 | 167772.16 |  | % |  | 100 | 4128 | UNSIGNED32 | 46
M4 | 0x5a4507 | 1 | M4 | 167772.16 |  | % |  | 100 | 4128 | UNSIGNED32 | 46
M4 | 0x5a4508 | 1 | M4 | 167772.16 |  | % |  | 100 | 4128 | UNSIGNED32 | 46
M5 | 0x5a4509 | 1 | M5 | 167772.16 |  | % |  | 100 | 4128 | UNSIGNED32 | 46
M5 | 0x5a450a | 1 | M5 | 167772.16 |  | % |  | 100 | 4128 | UNSIGNED32 | 46
M6 | 0x5a450b | 1 | M6 | 167772.16 |  | % |  | 100 | 4128 | UNSIGNED32 | 46
M6 | 0x5a450c | 1 | M6 | 167772.16 |  | % |  | 100 | 4128 | UNSIGNED32 | 46
Вход | 0x5a450d | 0 | Вход | 167772.16 |  | % |  | 100 | 4128 | UNSIGNED32 | 46
Выход | 0x5a450e | 0 | Выход | 167772.16 |  | % |  | 100 | 4128 | UNSIGNED32 | 46
group Смещение от скорости на разгон
n0 | 0x5a4601 | 1 | n0 | 5592.4053 |  | об/м |  | 3000 | 13344 | UNSIGNED32 | 48
Крив1_y0 | 0x5a4602 | 1 | Крив1_y0 | 46603.3778 |  | град |  | 360 | 12352 | UNSIGNED32 | 48
n1 | 0x5a4603 | 1 | n1 | 5592.4053 |  | об/м |  | 3000 | 13344 | UNSIGNED32 | 48
Крив1_y1 | 0x5a4604 | 1 | Крив1_y1 | 46603.3778 |  | град |  | 360 | 12352 | UNSIGNED32 | 48
n2 | 0x5a4605 | 1 | n2 | 5592.4053 |  | об/м |  | 3000 | 13344 | UNSIGNED32 | 48
Крив1_y2 | 0x5a4606 | 1 | Крив1_y2 | 46603.3778 |  | град |  | 360 | 12352 | UNSIGNED32 | 48
n3 | 0x5a4607 | 1 | n3 | 5592.4053 |  | об/м |  | 3000 | 13344 | UNSIGNED32 | 48
Крив1_y3 | 0x5a4608 | 1 | Крив1_y3 | 46603.3778 |  | град |  | 360 | 12352 | UNSIGNED32 | 48
n4 | 0x5a4609 | 1 | n4 | 5592.4053 |  | об/м |  | 3000 | 13344 | UNSIGNED32 | 48
Крив1_y4 | 0x5a460a | 1 | Крив1_y4 | 46603.3778 |  | град |  | 360 | 12352 | UNSIGNED32 | 48
n5 | 0x5a460b | 1 | n5 | 5592.4053 |  | об/м |  | 3000 | 13344 | UNSIGNED32 | 48
Крив1_y5 | 0x5a460c | 1 | Крив1_y5 | 46603.3778 |  | град |  | 360 | 12352 | UNSIGNED32 | 48
Вход | 0x5a460d | 0 | Вход | 5592.4053 |  | об/м |  | 3000 | 13344 | UNSIGNED32 | 48
Выход | 0x5a460e | 0 | Выход | 46603.3778 |  | град |  | 360 | 12352 | UNSIGNED32 | 48
n0 | 0x5a4701 | 1 | n0 | 5592.4053 |  | об/м |  | 3000 | 13344 | UNSIGNED32 | 48
Крив1_y0 | 0x5a4702 | 1 | Крив1_y0 | 46603.3778 |  | град |  | 360 | 12352 | UNSIGNED32 | 48
n1 | 0x5a4703 | 1 | n1 | 5592.4053 |  | об/м |  | 3000 | 13344 | UNSIGNED32 | 48
Крив1_y1 | 0x5a4704 | 1 | Крив1_y1 | 46603.3778 |  | град |  | 360 | 12352 | UNSIGNED32 | 48
n2 | 0x5a4705 | 1 | n2 | 5592.4053 |  | об/м |  | 3000 | 13344 | UNSIGNED32 | 48
Крив1_y2 | 0x5a4706 | 1 | Крив1_y2 | 46603.3778 |  | град |  | 360 | 12352 | UNSIGNED32 | 48
n3 | 0x5a4707 | 1 | n3 | 5592.4053 |  | об/м |  | 3000 | 13344 | UNSIGNED32 | 48
Крив1_y3 | 0x5a4708 | 1 | Крив1_y3 | 46603.3778 |  | град |  | 360 | 12352 | UNSIGNED32 | 48
n4 | 0x5a4709 | 1 | n4 | 5592.4053 |  | об/м |  | 3000 | 13344 | UNSIGNED32 | 48
Крив1_y4 | 0x5a470a | 1 | Крив1_y4 | 46603.3778 |  | град |  | 360 | 12352 | UNSIGNED32 | 48
n5 | 0x5a470b | 1 | n5 | 5592.4053 |  | об/м |  | 3000 | 13344 | UNSIGNED32 | 48
Крив1_y5 | 0x5a470c | 1 | Крив1_y5 | 46603.3778 |  | град |  | 360 | 12352 | UNSIGNED32 | 48
Вход | 0x5a470d | 0 | Вход | 5592.4053 |  | об/м |  | 3000 | 13344 | UNSIGNED32 | 48
Выход | 0x5a470e | 0 | Выход | 46603.3778 |  | град |  | 360 | 12352 | UNSIGNED32 | 48
group Фильтр угла
Вход | 0x5b0001 | 0 | Вход | 46603.3778 |  | град |  | 360 | 12352 | UNSIGNED32 | 49
Выход | 0x5b0002 | 0 | Выход | 46603.3778 |  | град |  | 360 | 12352 | UNSIGNED32 | 49
Отфильтрованная скорость | 0x5b0003 | 0 | Filtered Speed | 5592.4053 |  | об/м |  | 3000 | 13344 | UNSIGNED32 | 49
К быстродействия фильтра угла | 0x5b0004 | 1 | Angle Filter Rate | 16777216 |  | IQ24 |  | 1 | 96 | UNSIGNED32 | 49
К быстродействия фильтра скорости | 0x5b0005 | 1 | Speed Filter Rate | 16777216 |  | IQ24 |  | 1 | 96 | UNSIGNED32 | 49
Считать скорость по выходному углу | 0x5b0006 | 1 | SpeedByOutput |  |  | U16 |  | 0 | 0 | UNSIGNED16 | 49
Коэффициент скорости | 0x5b0007 | 0 | Коэффициент скорости | 5592.4053 |  | об/м |  | 3000 | 13344 | UNSIGNED32 | 49
w_delta | 0x5b0008 | 0 | w_delta | 46603.3778 |  | град |  | 360 | 12352 | UNSIGNED32 | 49
group Идентификационный объект
Код производителя | 0x200201 | 0 | Vendor ID |  |  | U32 |  | 0 | 0 | UNSIGNED32 | 51
Код продукта | 0x200202 | 0 | Product Code |  |  | U32 |  | 0 | 0 | UNSIGNED32 | 51
Номер ревизии | 0x200203 | 0 | Revision Number |  |  | U32 |  | 0 | 0 | UNSIGNED32 | 51
Серийный номер | 0x200204 | 0 | Serial Number |  |  | U32 |  | 0 | 0 | UNSIGNED32 | 51
GIT_VersionShortHash | 0x200205 | 0 | GIT_VersionShortHash |  |  | U32 |  | 0 | 0 | UNSIGNED32 | 51
GIT_CommitTimestamp | 0x200206 | 0 | GIT_CommitTimestamp |  |  | U32 |  | 0 | 0 | UNSIGNED32 | 51
GIT_UncommitedFiles | 0x200207 | 0 | GIT_UncommitedFiles |  |  | U32 |  | 0 | 0 | UNSIGNED32 | 51
SiliconRevision | 0x200208 | 0 |  |  |  | U16 |  | 0 | 0 | UNSIGNED16 | 51
Версия железа преобразователя | 0x200209 | 0 | Convertor Hardware Version |  |  | U16 |  | 0 | 0 | UNSIGNED16 | 51
group
Включено | 0x5b0201 | 1 | Enabled |  |  | U16 |  | 0 | 0 | UNSIGNED16 | 52
Частота Fзад | 0x5b0202 | 0 | Freq | 83886.08 |  | Гц |  | 200 | 3136 | UNSIGNED32 | 52
U_ампл | 0x5b0203 | 1 | U_ампл | 54120.0516 |  | В |  | 310 | 2112 | UNSIGNED32 | 52
ЭлУголЗад | 0x5b0204 | 0 | ЭлУголЗад | 46603.3778 |  | град |  | 360 | 12352 | UNSIGNED32 | 52
UaЗад | 0x5b0205 | 0 | UaЗад | 54120.0516 |  | В |  | 310 | 2112 | UNSIGNED32 | 52
UbЗад | 0x5b0206 | 0 | UbЗад | 54120.0516 |  | В |  | 310 | 2112 | UNSIGNED32 | 52
Действующий ток фазы a | 0x5b0207 | 0 | Действующий ток фазы a | 83886.08 |  | А |  | 200 | 1056 | UNSIGNED32 | 52
Действующий ток фазы b | 0x5b0208 | 0 | Действующий ток фазы b | 83886.08 |  | А |  | 200 | 1056 | UNSIGNED32 | 52
Действующий ток фазы c | 0x5b0209 | 0 | Действующий ток фазы c | 83886.08 |  | А |  | 200 | 1056 | UNSIGNED32 | 52
Действующий ток фазы a | 0x5b020a | 0 | Действующий ток фазы a | 83886.08 |  | А |  | 200 | 1056 | UNSIGNED32 | 52
Действующий ток фазы b | 0x5b020b | 0 | Действующий ток фазы b | 83886.08 |  | А |  | 200 | 1056 | UNSIGNED32 | 52
Действующий ток фазы c | 0x5b020c | 0 | Действующий ток фазы c | 83886.08 |  | А |  | 200 | 1056 | UNSIGNED32 | 52
smo.isalfa | 0x5b020d | 0 | smo.isalfa | 83886.08 |  | А |  | 200 | 1056 | UNSIGNED32 | 52
smo.isbeta | 0x5b020e | 0 | smo.isbeta | 83886.08 |  | А |  | 200 | 1056 | UNSIGNED32 | 52
Удвоенный угол | 0x5b020f | 0 |  | 46603.3778 |  | град |  | 360 | 12352 | UNSIGNED32 | 52
Угол управления каналом 1 | 0x5b0210 | 0 | Угол управления каналом 1 | 46603.3778 |  | град |  | 360 | 12352 | UNSIGNED32 | 52
Угол управления каналом 2 | 0x5b0211 | 0 | Угол управления каналом 2 | 46603.3778 |  | град |  | 360 | 12352 | UNSIGNED32 | 52
СмещУгол | 0x5b0212 | 1 | thetae_offset | 46603.3778 |  | град |  | 360 | 12352 | UNSIGNED32 | 52
group Дискретный ввод-вывод
Ключ зажигания | 0x5b1501 | 1 | Ignition key |  |  | двоич. |  | 0 | 0 | UNSIGNED32 | 55
Педаль тормоза | 0x5b1502 | 1 | Pedal braking |  |  | двоич. |  | 0 | 0 | UNSIGNED32 | 55
Селектор вперёд | 0x5b1503 | 1 |  |  |  | двоич. |  | 0 | 0 | UNSIGNED32 | 55
Селектор назад | 0x5b1504 | 1 |  |  |  | двоич. |  | 0 | 0 | UNSIGNED32 | 55
ЗУ подключено | 0x5b1505 | 1 |  |  |  | двоич. |  | 0 | 0 | UNSIGNED32 | 55
Дискретный вход 1 | 0x5d9901 | 1 | Digital input 1 |  |  | двоич. |  | 0 | 0 | UNSIGNED32 | 55
Дискретный вход 2 | 0x5d9902 | 1 | Digital input 2 |  |  | двоич. |  | 0 | 0 | UNSIGNED32 | 55
Дискретный вход 3 | 0x5d9903 | 1 | Digital input 3 |  |  | двоич. |  | 0 | 0 | UNSIGNED32 | 55
Дискретный вход 4 | 0x5d9904 | 1 | Digital input 4 |  |  | двоич. |  | 0 | 0 | UNSIGNED32 | 55
Дискретный вход 5 | 0x5d9905 | 1 | Digital input 5 |  |  | двоич. |  | 0 | 0 | UNSIGNED32 | 55
Дискретный выход 1 | 0x5d9906 | 1 | Digital output 1 |  |  | двоич. |  | 0 | 0 | UNSIGNED32 | 55
Дискретный выход 2 | 0x5d9907 | 1 | Digital output 2 |  |  | двоич. |  | 0 | 0 | UNSIGNED32 | 55
Дискретный выход 3 | 0x5d9908 | 1 | Digital output 3 |  |  | двоич. |  | 0 | 0 | UNSIGNED32 | 55
Дискретный выход 4 | 0x5d9909 | 1 | Digital output 4 |  |  | двоич. |  | 0 | 0 | UNSIGNED32 | 55
Симуляция. дискр. ввода | 0x5d990a | 1 |  |  |  | двоич. |  | 0 | 0 | UNSIGNED32 | 55
group Параметры двигателя
Пост. времени ротора | 0x5b0401 | 1 | Tr | 16777216 |  | IQ24 |  | 1 | 96 | UNSIGNED32 | 56
Минимальный поток АД | 0x5b0402 | 1 | psi_min | 83886.08 |  | А |  | 200 | 1056 | UNSIGNED32 | 56
Ток по оси D | 0x5b0403 | 0 | Id Current | 83886.08 |  | А |  | 200 | 1056 | UNSIGNED32 | 56
Ток по оси Q | 0x5b0404 | 0 | Iq Current | 83886.08 |  | А |  | 200 | 1056 | UNSIGNED32 | 56
group ПИД-регулятор DC/DC
Задание | 0x5d9201 | 0 | Задание | 1398101.3333 |  | В |  | 12 | 2080 | UNSIGNED32 | 57
Обратная связь | 0x5d9202 | 0 | Feedback | 1398101.3333 |  | В |  | 12 | 2080 | UNSIGNED32 | 57
Пропорц. коэфф. Kp | 0x5d9203 | 1 | Kp | 16777216 |  | IQ24 |  | 1 | 96 | UNSIGNED32 | 57
Интегральный коэфф. Ki | 0x5d9204 | 1 | Ki | 16777216 |  | IQ24 |  | 1 | 96 | UNSIGNED32 | 57
Дифф. коэфф. Kd | 0x5d9205 | 1 | Kd | 16777216 |  | IQ24 |  | 1 | 96 | UNSIGNED32 | 57
Максимум выхода | 0x5d9206 | 1 | Maximum Output Limits | 167772.16 |  | % |  | 100 | 4128 | UNSIGNED32 | 57
Минимум выхода | 0x5d9207 | 1 | Minimum Output Limits | 167772.16 |  | % |  | 100 | 4128 | UNSIGNED32 | 57
Выход регулятора | 0x5d9208 | 0 | Controller output | 167772.16 |  | % |  | 100 | 4128 | UNSIGNED32 | 57
Частота ШИМ | 0x5d9301 | 1 | PWM frequency | 16777216 |  | IQ10 |  | 1 | 96 | UNSIGNED32 | 57
Tpwm | 0x5d9302 | 0 | Tpwm |  |  | U32 |  | 0 | 0 | UNSIGNED32 | 57
Мертвое время (мкс) | 0x5d9303 | 1 | DeadBand | 16777216 |  | IQ24 |  | 1 | 96 | UNSIGNED32 | 57
Скважность | 0x5d9304 | 1 |  | 167772.16 |  | % |  | 100 | 4128 | UNSIGNED32 | 57
T3CNT | 0x5d9305 | 0 | T3CNT |  |  | U16 |  | 0 | 0 | UNSIGNED16 | 57
K1 | 0x5d9306 | 0 |  |  |  | U16 |  | 0 | 0 | UNSIGNED16 | 57
K2 | 0x5d9307 | 0 |  |  |  | U16 |  | 0 | 0 | UNSIGNED16 | 57
K3 | 0x5d9308 | 0 |  |  |  | U16 |  | 0 | 0 | UNSIGNED16 | 57
K4 | 0x5d9309 | 0 |  |  |  | U16 |  | 0 | 0 | UNSIGNED16 | 57
Задание регистра сравнения канала 1 | 0x5d930a | 0 |  |  |  | U16 |  | 0 | 0 | UNSIGNED16 | 57
Задание регистра сравнения канала 2 | 0x5d930b | 0 |  |  |  | U16 |  | 0 | 0 | UNSIGNED16 | 57
Темп ЗИ | 0x5d9401 | 1 | Темп ЗИ | 16777216 |  | сек |  | 1 | 5184 | UNSIGNED32 | 57
Вход ЗИ | 0x5d9402 | 0 | Ramp input | 16777216 |  | IQ24 |  | 1 | 96 | UNSIGNED32 | 57
Выход ЗИ | 0x5d9403 | 0 | Ramp output | 16777216 |  | IQ24 |  | 1 | 96 | UNSIGNED32 | 57
Флаг отключения ЗИ | 0x5d9404 | 1 | Flag: Disable ramp |  |  | U16 |  | 0 | 0 | UNSIGNED16 | 57
Скважность запуска DCDC | 0x5d9405 | 1 |  | 167772.16 |  | % |  | 100 | 4128 | UNSIGNED32 | 57
Темп ЗИ | 0x5d9501 | 1 | Темп ЗИ | 16777216 |  | сек |  | 1 | 5184 | UNSIGNED32 | 57
Вход ЗИ | 0x5d9502 | 0 | Ramp input | 1398101.3333 |  | В |  | 12 | 2080 | UNSIGNED32 | 57
Выход ЗИ | 0x5d9503 | 0 | Ramp output | 1398101.3333 |  | В |  | 12 | 2080 | UNSIGNED32 | 57
Флаг отключения ЗИ | 0x5d9504 | 1 | Flag: Disable ramp |  |  | U16 |  | 0 | 0 | UNSIGNED16 | 57
Токовая отсечка | 0x5d9601 | 1 | CurrentCutoff |  |  | U16 |  | 0 | 0 | UNSIGNED16 | 57
U1 | 0x5d9602 | 1 | U1 | 1398101.3333 |  | В |  | 12 | 2080 | UNSIGNED32 | 57
U2 | 0x5d9603 | 1 | U2 | 1398101.3333 |  | В |  | 12 | 2080 | UNSIGNED32 | 57
I1 | 0x5d9604 | 1 | I1 | 1677721.6 |  | А |  | 10 | 1088 | UNSIGNED32 | 57
I2 | 0x5d9605 | 1 | I2 | 1677721.6 |  | А |  | 10 | 1088 | UNSIGNED32 | 57
Ux | 0x5d9606 | 0 | Ux | 1398101.3333 |  | В |  | 12 | 2080 | UNSIGNED32 | 57
Ix | 0x5d9607 | 0 | Ix | 1677721.6 |  | А |  | 10 | 1088 | UNSIGNED32 | 57
K | 0x5d9608 | 0 | K | 16777216 |  | IQ24 |  | 1 | 32 | UNSIGNED32 | 57
b | 0x5d9609 | 0 | b | 16777216 |  | IQ24 |  | 1 | 32 | UNSIGNED32 | 57
Задание | 0x5d9701 | 0 | Задание | 1677721.6 |  | А |  | 10 | 1088 | UNSIGNED32 | 57
Обратная связь | 0x5d9702 | 0 | Feedback | 1677721.6 |  | А |  | 10 | 1088 | UNSIGNED32 | 57
Пропорц. коэфф. Kp | 0x5d9703 | 1 | Kp | 16777216 |  | IQ24 |  | 1 | 96 | UNSIGNED32 | 57
Интегральный коэфф. Ki | 0x5d9704 | 1 | Ki | 16777216 |  | IQ24 |  | 1 | 96 | UNSIGNED32 | 57
Дифф. коэфф. Kd | 0x5d9705 | 1 | Kd | 16777216 |  | IQ24 |  | 1 | 96 | UNSIGNED32 | 57
Максимум выхода | 0x5d9706 | 1 | Maximum Output Limits | 167772.16 |  | % |  | 100 | 4128 | UNSIGNED32 | 57
Минимум выхода | 0x5d9707 | 1 | Minimum Output Limits | 167772.16 |  | % |  | 100 | 4128 | UNSIGNED32 | 57
Выход регулятора | 0x5d9708 | 0 | Controller output | 167772.16 |  | % |  | 100 | 4128 | UNSIGNED32 | 57
Тайминг общей апп. аварии | 0x5d9801 | 1 |  |  |  | U32 |  | 0 | 0 | UNSIGNED32 | 57
Тайминг первой стойки DC/DC | 0x5d9802 | 1 |  |  |  | U32 |  | 0 | 0 | UNSIGNED32 | 57
Тайминг второй стойки DC/DC | 0x5d9803 | 1 |  |  |  | U32 |  | 0 | 0 | UNSIGNED32 | 57
PDP_vector | 0x5d9804 | 0 | PDP_vector |  |  | U16 |  | 0 | 0 | UNSIGNED16 | 57
Минимальное напряжение ЗПТ | 0x5dc001 | 1 | Minimum DC-bus voltage | 31068.9185 |  | В |  | 540 | 2112 | UNSIGNED32 | 57
Авто-старт | 0x5dc002 | 1 | Авто-старт |  |  | двоич. |  | 0 | 0 | UNSIGNED32 | 57
Стоп DC24приб. | 0x5dc003 | 0 | DC-DC_24 stop |  |  | двоич. |  | 0 | 0 | UNSIGNED32 | 57
group Плавный заряд ЗПТ
Дельта Ubat - Udc для шунтирования | 0x5b3001 | 1 |  | 31068.9185 |  | В |  | 540 | 2112 | UNSIGNED32 | 58
_ | 0x5b3002 | 1 | _ |  |  | U32 |  | 0 | 0 | UNSIGNED32 | 58
_ | 0x5b3003 | 0 | _ |  |  | U32 |  | 0 | 0 | UNSIGNED32 | 58
_ | 0x5b3004 | 0 | _ |  |  | двоич. |  | 0 | 0 | UNSIGNED32 | 58
_ | 0x5b3005 | 0 | _ |  |  | двоич. |  | 0 | 0 | UNSIGNED32 | 58
group Зарядное устройство
Частота ШИМ | 0x5da001 | 1 | PWM frequency | 16777216 |  | IQ10 |  | 1 | 32 | UNSIGNED32 | 59
TPWM | 0x5da002 | 0 | TPWM |  |  | U16 |  | 0 | 0 | UNSIGNED16 | 59
K1 | 0x5da003 | 0 |  |  |  | U16 |  | 0 | 0 | UNSIGNED16 | 59
K2 | 0x5da004 | 0 |  |  |  | U16 |  | 0 | 0 | UNSIGNED16 | 59
Макс. напряжение выходного АКБ | 0x5da005 | 1 |  | 31068.9185 |  | В |  | 540 | 2112 | UNSIGNED32 | 59
Udc дельта для заряда | 0x5da006 | 1 |  | 31068.9185 |  | В |  | 540 | 2112 | UNSIGNED32 | 59
Задание тока АКБ | 0x5da007 | 1 | ChargerIbatRef | 83886.08 |  | А |  | 200 | 1056 | UNSIGNED32 | 59
Дельта ограничения прев. тока | 0x5da008 | 1 | OverCurrentDelta | 83886.08 |  | А |  | 200 | 1056 | UNSIGNED32 | 59
Задание тока дросселя | 0x5da009 | 1 | ChargerIdcRef | 83886.08 |  | А |  | 200 | 1056 | UNSIGNED32 | 59
Максимум тока дросселя | 0x5da00a | 1 | SuperCap reactor maximum current | 83886.08 |  | А |  | 200 | 1056 | UNSIGNED32 | 59
Дельта тока дросселя | 0x5da00b | 1 | ChargerIdcRefDelta | 83886.08 |  | А |  | 200 | 1056 | UNSIGNED32 | 59
Пропорц. коэфф. Kp | 0x5da00c | 1 | Kp | 16777216 |  | IQ24 |  | 1 | 96 | UNSIGNED32 | 59
Интегральный коэфф. Ki | 0x5da00d | 1 | Ki | 16777216 |  | IQ24 |  | 1 | 96 | UNSIGNED32 | 59
Фильтр Udc | 0x5da00e | 1 | Udc filter | 16777216 |  | IQ24 |  | 1 | 96 | UNSIGNED32 | 59
Ограничение напряжения | 0x5da00f | 1 | Voltage limit | 31068.9185 |  | В |  | 540 | 2112 | UNSIGNED32 | 59
Базовое входное напряжение | 0x5da010 | 0 | Базовое входное напряжение | 31068.9185 |  | В |  | 540 | 2112 | UNSIGNED32 | 59
Фильтрованное напряжение ЗПТ | 0x5da011 | 0 |  | 31068.9185 |  | В |  | 540 | 2112 | UNSIGNED32 | 59
Производная | 0x5da012 | 0 | Derivative | 16777216 |  | IQ24 |  | 1 | 96 | UNSIGNED32 | 59
Счетчик событий индексной метки | 0x5da013 | 0 | IndexCounter |  |  | U16 |  | 0 | 0 | UNSIGNED16 | 59
Счетчик событий индексной метки | 0x5da014 | 0 | IndexCounter |  |  | U16 |  | 0 | 0 | UNSIGNED16 | 59
Интегр.корректир.коэффициент | 0x5da015 | 0 | Integral correction gain | 83886.08 |  | А |  | 200 | 1056 | UNSIGNED32 | 59
Выход интегратора | 0x5da016 | 0 | ui | 83886.08 |  | А |  | 200 | 1056 | UNSIGNED32 | 59
Период для ШИМ регулирования симмисторами | 0x5da017 | 0 |  |  |  | I16vparam |  | 0 | 0 | UNSIGNED32 | 59
Пропорциональный коэф-т регулятора Ud=const | 0x5da018 | 1 | Ud=const controller gain | 16777216 |  | IQ24 |  | 1 | 96 | UNSIGNED32 | 59
Интегральный коэф-т регулятора Ud=const | 0x5da019 | 1 | Ud=const controller integral ratio | 16777216 |  | IQ24 |  | 1 | 96 | UNSIGNED32 | 59
Выход регулятора | 0x5da01a | 0 | Controller output | 83886.08 |  | А |  | 200 | 1056 | UNSIGNED32 | 59
ЗУ подключено | 0x5e0401 | 1 |  |  |  | двоич. |  | 0 | 0 | UNSIGNED32 | 59
ЗУ подключено | 0x5e0402 | 1 |  |  |  | двоич. |  | 0 | 0 | UNSIGNED32 | 59
Режим | 0x5e0403 | 1 | Режим |  |  | I16vparam |  | 0 | 0 | UNSIGNED32 | 59
Счетчик | 0x5e0404 | 1 | Counter |  |  | I16vparam |  | 0 | 0 | UNSIGNED32 | 59
sm_state | 0x5e0405 | 1 | sm_state |  |  | I16vparam |  | 0 | 0 | UNSIGNED32 | 59
sm_state | 0x5e0406 | 1 | sm_state |  |  | I16vparam |  | 0 | 0 | UNSIGNED32 | 59
Активен зарядник | 0x5e0407 | 1 | Charger mode |  |  | U16 |  | 0 | 0 | UNSIGNED16 | 59
Активен зарядник | 0x5e0408 | 1 | Charger mode |  |  | U16 |  | 0 | 0 | UNSIGNED16 | 59
Счетчик | 0x5e0409 | 1 | Counter |  |  | I16vparam |  | 0 | 0 | UNSIGNED32 | 59
group Для испытаний
Фильтр Udc | 0x5ff101 | 0 | Udc filter | 31068.9185 |  | В |  | 540 | 2112 | UNSIGNED32 | 60
Ток ЗПТ | 0x5ff102 | 0 | adc.Idc_meas | 83886.08 |  | А |  | 200 | 1056 | UNSIGNED32 | 60
Мощность по ЗПТ | 0x5ff103 | 0 | powerIdc | 873.8133 |  | кВт |  | 19200 | 9414 | UNSIGNED32 | 60
Iq фильтр | 0x5ff104 | 0 | Iqf | 83886.08 |  | А |  | 200 | 1056 | UNSIGNED32 | 60
ТокОВ фильтр. | 0x5ff105 | 0 |  | 1677721.6 |  | А |  | 10 | 1088 | UNSIGNED32 | 60
Id фильтр | 0x5ff106 | 0 | Idf | 83886.08 |  | А |  | 200 | 1056 | UNSIGNED32 | 60
U_ампл | 0x5ff107 | 0 | U_ампл | 54120.0516 |  | В |  | 310 | 2112 | UNSIGNED32 | 60
Момент | 0x5ff108 | 0 | torque | 88301.1368 |  | Н*м |  | 190 | 14368 | UNSIGNED32 | 60
Скорость | 0x5ff109 | 0 | Speed | 5592.4053 |  | об/м |  | 3000 | 13344 | UNSIGNED32 | 60
Акт. мощность | 0x5ff10a | 0 | main_pInd | 873.8133 |  | кВт |  | 19200 | 9414 | UNSIGNED32 | 60
Температура ОВ | 0x5ff10b | 0 |  | 838860.8 |  | град |  | 20 | 12320 | UNSIGNED32 | 60
Температура двигателя | 0x5ff10c | 0 | Motor temperature | 838860.8 |  | град |  | 20 | 12320 | UNSIGNED32 | 60
Зад. момент | 0x5ff10d | 1 | torque | 167772.16 |  | % |  | 100 | 4128 | UNSIGNED32 | 60
Скорость | 0x5ff10e | 1 | Скорость | 5592.4053 |  | об/м |  | 3000 | 13344 | UNSIGNED32 | 60
Макс. ток ВУ | 0x5ff10f | 1 | ТокСТз | 83886.08 |  | А |  | 200 | 1056 | UNSIGNED32 | 60
U_ампл | 0x5ff110 | 0 | U_ампл | 167772.16 |  | % |  | 100 | 4128 | UNSIGNED32 | 60
group Trq(Iq)
I_0 | 0x5ff201 | 1 | I_0 | 83886.08 |  | А |  | 200 | 1056 | UNSIGNED32 | 61
Trq1 | 0x5ff202 | 1 | Trq1 | 88301.1368 |  | Н*м |  | 190 | 14368 | UNSIGNED32 | 61
I_1 | 0x5ff203 | 1 | I_1 | 83886.08 |  | А |  | 200 | 1056 | UNSIGNED32 | 61
Trq2 | 0x5ff204 | 1 | Trq2 | 88301.1368 |  | Н*м |  | 190 | 14368 | UNSIGNED32 | 61
I_2 | 0x5ff205 | 1 | I_2 | 83886.08 |  | А |  | 200 | 1056 | UNSIGNED32 | 61
Trq3 | 0x5ff206 | 1 | Trq3 | 88301.1368 |  | Н*м |  | 190 | 14368 | UNSIGNED32 | 61
I_3 | 0x5ff207 | 1 | I_3 | 83886.08 |  | А |  | 200 | 1056 | UNSIGNED32 | 61
Trq4 | 0x5ff208 | 1 | Trq4 | 88301.1368 |  | Н*м |  | 190 | 14368 | UNSIGNED32 | 61
I_4 | 0x5ff209 | 1 | I_4 | 83886.08 |  | А |  | 200 | 1056 | UNSIGNED32 | 61
Trq5 | 0x5ff20a | 1 | Trq5 | 88301.1368 |  | Н*м |  | 190 | 14368 | UNSIGNED32 | 61
I_5 | 0x5ff20b | 1 | I_5 | 83886.08 |  | А |  | 200 | 1056 | UNSIGNED32 | 61
Trq6 | 0x5ff20c | 1 | Trq6 | 88301.1368 |  | Н*м |  | 190 | 14368 | UNSIGNED32 | 61
Вход | 0x5ff20d | 0 | Вход | 83886.08 |  | А |  | 200 | 1056 | UNSIGNED32 | 61
Выход | 0x5ff20e | 0 | Выход | 88301.1368 |  | Н*м |  | 190 | 14368 | UNSIGNED32 | 61
group Параметры АКБ
Крышка АКБ открыта | 0x5e0001 | 0 |  |  |  | U16 |  | 0 | 0 | UNSIGNED16 | 62
ЗУ подключено | 0x5e0002 | 0 |  |  |  | U16 |  | 0 | 0 | UNSIGNED16 | 62
Напряжение АКБ (ЗПТ) | 0x5e0003 | 0 | UdcBattery | 31068.9185 |  | В |  | 540 | 2112 | UNSIGNED32 | 62
Ток АКБ (ЗПТ) | 0x5e0004 | 0 | IdcBattery | 83886.08 |  | А |  | 200 | 1056 | UNSIGNED32 | 62
Температура горячей ячейки | 0x5e0005 | 0 | TemperHotCell | 838860.8 |  | град |  | 20 | 12320 | UNSIGNED32 | 62
Температура холодной ячейки | 0x5e0006 | 0 | TemperColdtCell | 838860.8 |  | град |  | 20 | 12320 | UNSIGNED32 | 62
Заряд АКБ | 0x5e0007 | 0 | ChargeAcc | 167772.16 |  | % |  | 100 | 4128 | UNSIGNED32 | 62
byte0 | 0x5e0101 | 0 | byte0 |  |  | двоич. |  | 0 | 0 | UNSIGNED32 | 62
byte1 | 0x5e0102 | 0 | byte1 |  |  | двоич. |  | 0 | 0 | UNSIGNED32 | 62
byte0 | 0x5e0201 | 0 | byte0 |  |  | двоич. |  | 0 | 0 | UNSIGNED32 | 62
byte1 | 0x5e0202 | 0 | byte1 |  |  | двоич. |  | 0 | 0 | UNSIGNED32 | 62
byte2 | 0x5e0203 | 0 | byte2 |  |  | двоич. |  | 0 | 0 | UNSIGNED32 | 62
Счетчик RPDO4 | 0x5e0301 | 0 |  |  |  | U16 |  | 0 | 0 | UNSIGNED16 | 62
Счетчик RPDO5 | 0x5e0302 | 0 |  |  |  | U16 |  | 0 | 0 | UNSIGNED16 | 62
DropCounter1 | 0x5e0303 | 0 | DropCounter1 |  |  | U16 |  | 0 | 0 | UNSIGNED16 | 62
DropCounter2 | 0x5e0304 | 0 | DropCounter2 |  |  | U16 |  | 0 | 0 | UNSIGNED16 | 62
Онлайн | 0x5e0305 | 0 | Online |  |  | U16 |  | 0 | 0 | UNSIGNED16 | 62
group Газ
Выход | 0x5b2e01 | 0 | Выход | 167772.16 |  | % |  | 100 | 4128 | UNSIGNED32 | 63
Газ 1 | 0x5b2e02 | 0 |  | 167772.16 |  | % |  | 100 | 4128 | UNSIGNED32 | 63
Коэф.Канала 1 | 0x5b2e03 | 1 |  |  |  | I32 |  | 0 | 0 | SIGNED32 | 63
Смещ. Канала 1 | 0x5b2e04 | 1 |  |  |  | I16vparam |  | 0 | 0 | UNSIGNED32 | 63
Газ 2 | 0x5b2e05 | 0 |  | 167772.16 |  | % |  | 100 | 4128 | UNSIGNED32 | 63
Коэф.Канала 2 | 0x5b2e06 | 1 |  |  |  | I32 |  | 0 | 0 | SIGNED32 | 63
Смещ. Канала 2 | 0x5b2e07 | 1 |  |  |  | I16vparam |  | 0 | 0 | UNSIGNED32 | 63
Ошибка рассогласования сигналов | 0x5b2e08 | 0 |  | 167772.16 |  | % |  | 100 | 4128 | UNSIGNED32 | 63
Уставка максимальной ошибки | 0x5b2e09 | 1 |  | 167772.16 |  | % |  | 100 | 4128 | UNSIGNED32 | 63
Авария | 0x5b2e0a | 0 |  |  |  | двоич. |  | 0 | 0 | UNSIGNED32 | 63
Калибровка минимума | 0x5b2e0b | 1 |  |  |  | перечисление |  | 0 | 0 | UNSIGNED8 | 63
Минимум 1 | 0x5b2e0c | 1 |  |  |  | U16 |  | 0 | 0 | UNSIGNED16 | 63
Минимум 2 | 0x5b2e0d | 1 |  |  |  | U16 |  | 0 | 0 | UNSIGNED16 | 63
Калибровка максимума | 0x5b2e0e | 1 |  |  |  | перечисление |  | 0 | 0 | UNSIGNED8 | 63
Максимум 1 | 0x5b2e0f | 1 |  |  |  | U16 |  | 0 | 0 | UNSIGNED16 | 63
Максимум 2 | 0x5b2e10 | 1 |  |  |  | U16 |  | 0 | 0 | UNSIGNED16 | 63
Показания АЦП 1 | 0x5b2e11 | 0 |  |  |  | U16 |  | 0 | 0 | UNSIGNED16 | 63
Показания АЦП 2 | 0x5b2e12 | 0 |  |  |  | U16 |  | 0 | 0 | UNSIGNED16 | 63
Заводская уст. Мин педали | 0x5b2e13 | 1 |  |  |  | U16 |  | 0 | 0 | UNSIGNED16 | 63
Заводская уст. Мин педали | 0x5b2e14 | 1 |  |  |  | U16 |  | 0 | 0 | UNSIGNED16 | 63
Заводская уст. Макс педали | 0x5b2e15 | 1 |  |  |  | U16 |  | 0 | 0 | UNSIGNED16 | 63
Заводская уст. Макс педали | 0x5b2e16 | 1 |  |  |  | U16 |  | 0 | 0 | UNSIGNED16 | 63
Коэф. фильтра | 0x5b2e17 | 1 | Kf_d | 16777216 |  | IQ24 |  | 1 | 96 | UNSIGNED32 | 63
Вкл. экспоненциальность | 0x5b2e18 | 1 |  |  |  | U16 |  | 0 | 0 | UNSIGNED16 | 63
group Органы управления
Газ | 0x5b1301 | 1 | Trac | 167772.16 |  | % |  | 100 | 4128 | UNSIGNED32 | 64
Тормоз | 0x5b1302 | 1 | Brake | 167772.16 |  | % |  | 100 | 4128 | UNSIGNED32 | 64
Селектор Белаз | 0x5b1303 | 1 | SelectorBelaz |  |  | перечисление |  | 0 | 0 | UNSIGNED8 | 64
Зад. электрический момент | 0x5b1304 | 1 | torque | 167772.16 |  | % |  | 100 | 4128 | UNSIGNED32 | 64
Ручной тормоз | 0x5b1305 | 1 |  |  |  | перечисление |  | 0 | 0 | UNSIGNED8 | 64
Селектор передач | 0x5b1306 | 0 |  |  |  | двоич. |  | 0 | 0 | UNSIGNED32 | 64
Задание момента | 0x5b1307 | 1 | Torque reference | 167772.16 |  | % |  | 100 | 4128 | UNSIGNED32 | 64
Задание педали тормоза | 0x5b1308 | 1 |  | 167772.16 |  | % |  | 100 | 4128 | UNSIGNED32 | 64
Ключ зажигания | 0x5b1401 | 1 | Ignition key |  |  | двоич. |  | 0 | 0 | UNSIGNED32 | 64
Педаль тормоза | 0x5b1402 | 1 | Pedal braking |  |  | двоич. |  | 0 | 0 | UNSIGNED32 | 64
Селектор вперёд | 0x5b1403 | 1 |  |  |  | двоич. |  | 0 | 0 | UNSIGNED32 | 64
Селектор назад | 0x5b1404 | 1 |  |  |  | двоич. |  | 0 | 0 | UNSIGNED32 | 64
ЗУ подключено | 0x5b1405 | 1 |  |  |  | двоич. |  | 0 | 0 | UNSIGNED32 | 64
Включение силовой батареи | 0x5b1406 | 1 |  |  |  | двоич. |  | 0 | 0 | UNSIGNED32 | 64
Фонарь заднего хода | 0x5b1407 | 1 |  |  |  | двоич. |  | 0 | 0 | UNSIGNED32 | 64
NO USED | 0x5b1408 | 1 | NO USED |  |  | двоич. |  | 0 | 0 | UNSIGNED32 | 64
Помпа контура охлаждения | 0x5b1409 | 1 |  |  |  | двоич. |  | 0 | 0 | UNSIGNED32 | 64
group Управление ЭлУсРу
Частота ШИМ зад | 0x5db001 | 1 |  | 16777216 |  | Гц |  | 1 | 3136 | UNSIGNED32 | 65
Частота ШИМ тек | 0x5db002 | 0 |  | 16777216 |  | Гц |  | 1 | 3136 | UNSIGNED32 | 65
Выход ШИМ | 0x5db003 | 0 |  |  |  | U16 |  | 0 | 0 | UNSIGNED16 | 65
Период ШИМ | 0x5db004 | 0 |  |  |  | U16 |  | 0 | 0 | UNSIGNED16 | 65
Разрешение работы | 0x5db101 | 1 | enable |  |  | двоич. |  | 0 | 0 | UNSIGNED32 | 65
Частота ШИМ макс | 0x5db102 | 1 |  | 16777216 |  | Гц |  | 1 | 3136 | UNSIGNED32 | 65
Скорость зад. | 0x5db103 | 0 |  | 5592.4053 |  | об/м |  | 3000 | 13344 | UNSIGNED32 | 65
Скорость тек. | 0x5db104 | 0 |  | 5592.4053 |  | об/м |  | 3000 | 13344 | UNSIGNED32 | 65
Частота ШИМ (скорость ТД) | 0x5db105 | 0 |  | 16777216 |  | Гц |  | 1 | 3136 | UNSIGNED32 | 65
DebugW1 | 0x5db106 | 1 | DebugW1 | 5592.4053 |  | об/м |  | 3000 | 13344 | UNSIGNED32 | 65
group Параметры модели
Rjc e-3 | 0x519101 | 1 | Rjc e-3 | 16777.216 |  | IQ24 |  | 1000 | 0 | UNSIGNED32 | 66
Eon e-3 | 0x519102 | 1 | Eon e-3 | 16777.216 |  | IQ24 |  | 1000 | 0 | UNSIGNED32 | 66
Eoff e-3 | 0x519103 | 1 | Eoff e-3 | 16777.216 |  | IQ24 |  | 1000 | 0 | UNSIGNED32 | 66
Econd_mpy e-3 | 0x519104 | 1 | Econd_mpy e-3 | 16777.216 |  | IQ24 |  | 1000 | 0 | UNSIGNED32 | 66
Econd_add e-3 | 0x519105 | 1 | Econd_add e-3 | 16777.216 |  | IQ24 |  | 1000 | 0 | UNSIGNED32 | 66
1/Tjc | 0x519106 | 1 | 1/Tjc | 16777.216 |  | IQ24 |  | 1000 | 0 | UNSIGNED32 | 66
T_on_off_const | 0x519107 | 0 | T_on_off_const | 16777216 |  | IQ24 |  | 1 | 96 | UNSIGNED32 | 66
T_cond_const_mpy | 0x519108 | 0 | T_cond_const_mpy | 16777216 |  | IQ24 |  | 1 | 96 | UNSIGNED32 | 66
T_cond_const_add | 0x519109 | 0 | T_cond_const_add | 16777216 |  | IQ24 |  | 1 | 96 | UNSIGNED32 | 66
Включено | 0x519201 | 1 | Enabled |  |  | перечисление |  | 0 | 0 | UNSIGNED8 | 66
Максимальная температура кристалла | 0x519202 | 0 | Junction_max_Temp | 838860.8 |  | град |  | 20 | 12320 | UNSIGNED32 | 66
Температура ключа 1 | 0x519203 | 0 | Switch 1 Temperature | 838860.8 |  | град |  | 20 | 12320 | UNSIGNED32 | 66
Температура ключа 2 | 0x519204 | 0 | Switch 2 Temperature | 838860.8 |  | град |  | 20 | 12320 | UNSIGNED32 | 66
Температура ключа 3 | 0x519205 | 0 | Switch 3 Temperature | 838860.8 |  | град |  | 20 | 12320 | UNSIGNED32 | 66
Температура ключа 4 | 0x519206 | 0 |  | 838860.8 |  | град |  | 20 | 12320 | UNSIGNED32 | 66
Температура ключа 5 | 0x519207 | 0 |  | 838860.8 |  | град |  | 20 | 12320 | UNSIGNED32 | 66
Температура ключа 6 | 0x519208 | 0 |  | 838860.8 |  | град |  | 20 | 12320 | UNSIGNED32 | 66
Температура ключа 7 | 0x519209 | 0 |  | 838860.8 |  | град |  | 20 | 12320 | UNSIGNED32 | 66
Температура ключа 8 | 0x51920a | 0 |  | 838860.8 |  | град |  | 20 | 12320 | UNSIGNED32 | 66
Температура ключа 9 | 0x51920b | 0 |  | 838860.8 |  | град |  | 20 | 12320 | UNSIGNED32 | 66
Температура ключа 10 | 0x51920c | 0 |  | 838860.8 |  | град |  | 20 | 12320 | UNSIGNED32 | 66
Температура ключа 11 | 0x51920d | 0 |  | 838860.8 |  | град |  | 20 | 12320 | UNSIGNED32 | 66
Температура ключа 12 | 0x51920e | 0 |  | 838860.8 |  | град |  | 20 | 12320 | UNSIGNED32 | 66
Задание на температуру | 0x51920f | 0 | Temperature reference | 838860.8 |  | град |  | 20 | 12320 | UNSIGNED32 | 66
Нулевая опорная мощность P0 | 0x519210 | 0 |  | 838860.8 |  | град |  | 20 | 12320 | UNSIGNED32 | 66
Первая опорная мощность P1 | 0x519211 | 0 |  | 838860.8 |  | град |  | 20 | 12320 | UNSIGNED32 | 66
Скважность | 0x519212 | 0 |  | 16777216 |  | IQ24 |  | 1 | 96 | UNSIGNED32 | 66

## Рулевая_перед_Томск Все парамет
name | address | editable | description | scale | unit | value | type | degree | period | size | code
group A0.Process state | [8 empty] | 1 |  | 0.0
A0.0 Alarms | 0x0000 |  | АВАРИИ |  |  |  | SIGNED16 |  | 1 | 2 | 0.0.0
A0.1 Status | 0x0001 |  | СТАТУС РАБОТЫ |  |  |  | UNSIGNED16 |  | 1 | 2 | 0.0.1
A0.2 SetSteerPos | 0x0002 | 1 | Задание реечной позиции -1000...+1000 |  |  |  | SIGNED16 |  | 1 | 2 | 0.0.2
A0.3 ActSteerPos | 0x0003 | 1 | Актуальная реечная позиция -1000...+1000 |  |  |  | SIGNED16 |  | 1 | 2 | 0.0.3
A0.4 PositionAbs | 0x0004 |  | ТЕКУЩЕЕ ПОЛОЖЕНИЕ В МЕТКАХ ДАТЧИКА РУЛЕВОЙ РЕЙКИ |  |  |  | SIGNED32 |  | 1 | 4 | 0.0.4
A0.6 SetPositAbs | 0x0006 | 1 | ЗАДАННОЕ ПОЛОЖЕНИЕ В МЕТКАХ ДАТЧИКА РУЛЕВОЙ РЕЙКИ |  |  |  | SIGNED32 |  | 1 | 4 | 0.0.5
A0.8 ErrPositAbs | 0x0008 |  | ОШИБКА ПО ПОЛОЖЕНИЮ В МЕТКАХ ДАТЧИКА РУЛЕВОЙ РЕЙКИ |  |  |  | SIGNED32 |  | 1 | 4 | 0.0.6
group A1.Position, Load | [8 empty] | 1 |  | 0.1
A1.6 SpeedRPM | 0x0011 |  | СКОРОСТЬ ОБ/МИН * 10 |  | r/m |  | SIGNED16 | 1 | 1 | 2 | 0.1.0
A1.7 CurrentRMS | 0x0012 |  | ТОК А * 100 |  | A |  | UNSIGNED16 | 1 | 1 | 2 | 0.1.1
A1.8 Torque | 0x0013 |  | МОМЕНТ Нм * 100 |  | kNm |  | SIGNED16 | 2 | 1 | 2 | 0.1.2
A1.9 OutVoltage | 0x0014 |  | НАПРЯЖЕНИЕ В 100 |  | V |  | UNSIGNED16 | 3 | 1 | 2 | 0.1.3
group A2.Device | [8 empty] | 1 |  | 0.2
A2.0 Uin | 0x0015 |  | Входное напряжение |  | V |  | UNSIGNED16 | 1 | 1 | 2 | 0.2.0
A2.1 Temp rad | 0x0016 |  | Температура радиатора |  | deg |  | UNSIGNED16 |  | 1 | 2 | 0.2.1
A2.3 Temp STM | 0x0018 |  | Температура STM |  | deg |  | UNSIGNED16 |  | 1 | 2 | 0.2.2
A2.4 Inputs | 0x0019 |  | Цифровые входа |  |  |  | UNSIGNED16 |  | 1 | 2 | 0.2.3
A2.5 Inputs_invert | 0x001a | 1 | Цифровые входа (вкл инверс) |  |  |  | UNSIGNED16 |  | 1 | 2 | 0.2.4
A2.8 Outputs | 0x001e |  | Дискретные выходы |  |  |  | UNSIGNED16 |  | 1 | 2 | 0.2.5
group A3.Ver PO / ADC | [8 empty] | 1 |  | 0.3
A3.0 Car number | 0x001F | 1 | Номер машины, на котором установлен блок |  |  |  | SIGNED16 |  | 100 | 2 | 0.3.0
A3.1 WheelTyp | 0x0020 | 1 | Текущая ось по итогам А3.4 |  |  |  | SIGNED16 |  | 1 | 2 | 0.3.0
A3.2 ADC_Regs0_I1 | 0x0021 | [5 empty] | UNSIGNED16 |  | 1 | 2 | 0.3.1
A3.3 ADC_Regs0_I2 | 0x0022 | [5 empty] | UNSIGNED16 |  | 1 | 2 | 0.3.2
A3.4 WheelTypeSet | 0x0023 | 1 | Выбор типа оси ТС: 0-по SN (чёт/нечёт), 1-по DIP_SW1, 2-передний, 3-задний |  |  |  | SIGNED16 |  | 1 | 2 | 0.3.3
A3.7 Pila_main | 0x0026 | [5 empty] | SIGNED32 |  | 1 | 4 | 0.3.4
A3.9 Pila_main_long | 0x0028 | [5 empty] | SIGNED32 |  | 1 | 4 | 0.3.5
A3.11.VER_PO | 0x002a |  | Версия ПО |  |  |  | UNSIGNED16 |  | 1 | 2 | 0.3.6
A3.13 ADC I1 | 0x002c |  | АЦП I1 |  |  |  | SIGNED16 |  | 1 | 2 | 0.3.7
A3.14 ADC I2 | 0x002d |  | АЦП I2 |  |  |  | SIGNED16 |  | 1 | 2 | 0.3.8
A3.19 pilaA_orig | 0x0032 |  | РЕЗЕРВ |  |  |  | SIGNED32 |  | 1 | 4 | 0.3.9
A3.21 pilaB_orig | 0x0034 |  | РЕЗЕРВ |  |  |  | SIGNED32 |  | 1 | 4 | 0.3.10
A3.23 pilaA_Q24 | 0x0036 |  | РЕЗЕРВ |  |  |  | SIGNED32 |  | 1 | 4 | 0.3.11
A3.25 pilaB_Q24 | 0x0038 |  | РЕЗЕРВ |  |  |  | SIGNED32 |  | 1 | 4 | 0.3.12
group B0.Global configuration | [8 empty] | 1 |  | 1.0
B0.0 PWM_Period_Scale | 0x003c | 1 | Коэффициент масштабирования ШИМ относительно 20 кГц |  |  |  | SIGNED16 |  | 1 | 2 | 1.0.0
B0.3 FREQ_Motor_nom | 0x003f | 1 | номинальная скорость об/мин |  |  |  | UNSIGNED16 |  | 1 | 2 | 1.0.1
B0.9 Serial_Number | 0x0045 |  | Серийный номер блока |  |  |  | UNSIGNED16 |  | 1 | 2 | 1.0.2
B0.10 Product_Date | 0x0046 |  | Дата выпуска |  |  |  | SIGNED32 |  | 1 | 4 | 1.0.3
B0.12 CPU_Number | 0x0048 |  | Номер платы управления |  |  |  | UNSIGNED16 |  | 1 | 2 | 1.0.4
B0.13 PWR_Number | 0x0049 |  | Номер силовой платы |  |  |  | UNSIGNED16 |  | 1 | 2 | 1.0.5
B0.14 temperTF | 0x004a | 1 | Постоянная времени датчиков температуры |  |  |  | UNSIGNED16 | 2 | 1 | 2 | 1.0.6
B1.0 REQ_SPD_CALC | 0x004b | 1 | Частота обработки контура скорости |  |  |  | UNSIGNED16 |  | 1 | 2 | 1.1.0
B1.1 REQ_POS_CALC | 0x004c | 1 | Частота обработки контура положения |  |  |  | UNSIGNED16 |  | 1 | 2 | 1.1.1
group B2.CAN_BURR30 | [8 empty] | 1 |  | 1.2
B2.4 rxCommand | 0x0059 |  | Принятая по CAN команда |  |  |  | SIGNED16 |  | 1 | 2 | 1.2.0
B2.5 rxSetPos1 | 0x005a | 1 | Принятая по CAN позиция для Передней рейки |  |  |  | SIGNED16 |  | 1 | 2 | 1.2.1
B2.6 rxSetPos2 | 0x005b | 1 | Принятая по CAN позиция для Задней рейки |  |  |  | SIGNED16 |  | 1 | 2 | 1.2.2
B2.7 rxRSVD3 | 0x005c | 1 | Принятый по CAN Резерв_3 |  |  |  | UNSIGNED16 |  | 1 | 2 | 1.2.3
B2.8 rxRSVD4 | 0x005d | 1 | Принятый по CAN Резерв_4 |  |  |  | UNSIGNED16 |  | 1 | 2 | 1.2.4
B2.9 txStatus | 0x005e |  | Отправка по CAN Статусного регистра блока |  |  |  | SIGNED16 |  | 1 | 2 | 1.2.5
B2.10 txPosition | 0x005f | 1 | Отправка по CAN позиции блока -1000...+1000 |  |  |  | SIGNED16 |  | 1 | 2 | 1.2.6
B2.11 txCurrent | 0x0060 | 1 | Отправка по CAN тока двигателя ??? ХХХ ??? |  |  |  | SIGNED16 | 2 | 1 | 2 | 1.2.7
B2.12 txTempMot | 0x0061 | 1 | Отправка по CAN температуры двигателя (резерв на будущее) |  |  |  | UNSIGNED16 |  | 1 | 2 | 1.2.8
B2.13 txTempRad | 0x0062 | 1 | Отправка по CAN температуры радиатора блока |  |  |  | UNSIGNED16 |  | 1 | 2 | 1.2.9
B2.14 txRSVD5 | 0x0063 | 1 |  |  |  |  | UNSIGNED16 |  | 1 | 2 | 1.2.10
B2.15 ZeroPosAbs | 0x0064 | 1 | Значение в метках рейки, соответствующее центрольному положению = 0 |  |  |  | UNSIGNED32 |  | 1 | 4 | 1.2.11
B2.17 MAX_POS | 0x0066 | 1 | Величина рабочей зоны перемещения рейки +- в % относительно всего допустимого хода |  | % |  | UNSIGNED16 |  | 1 | 2 | 1.2.12
B2.18 ZONE | 0x0067 | 1 | Величина зоны нечувствительности для стабилизации рейки, Х,ХХ % |  | % |  | UNSIGNED16 | 2 | 1 | 2 | 1.2.13
B2.19 OvHeatWarnLev | 0x0068 | 1 | Уровень температуры для предупреждения о перегреве блока |  |  |  | SIGNED16 |  | 1 | 2 | 1.2.14
B2.20 OvCurrWarnLev | 0x0069 | 1 | Уровень тока для выдачи предупреждения |  |  |  | SIGNED16 | 2 | 1 | 2 | 1.2.15
B2.21 UnVoltWarnLev | 0x006a | 1 | Уровень низкого напряжения для выдачи предупреждения |  |  |  | SIGNED16 | 1 | 1 | 2 | 1.2.16
B2.22 OvVoltWarnLev | 0x006b | 1 | Уровень высокого напряжения для выдачи предупреждения |  |  |  | SIGNED16 | 1 | 1 | 2 | 1.2.17
B2.23 CAN_lost | 0x006c | 1 | Интервал времени регистрации потери связи по CAN |  | с |  | UNSIGNED16 | 1 | 1 | 2 | 1.2.18
B2.24 CANPDO_ByteOrder | 0x006d | 1 | Порядок следования байт при передаче по CAN: 0 - прямой, 1 - обратный |  |  |  | SIGNED16 |  | 1 | 2 | 1.2.19
B2.25 OvCurrAlarmTime | 0x006e | 1 | Интервал времени для срабатывания защиты по длительному превышению тока |  |  |  | UNSIGNED16 | 2 | 1 | 2 | 1.2.20
B2.26 OvCurrAlarmCnt | 0x006f | 1 | Таймер интервала времени непрерывной перегрузки по длительному току |  |  |  | UNSIGNED16 | 2 | 1 | 2 | 1.2.21
B2.30 OvHeatWarnTime | 0x0073 | 1 | Время выставления предупреждения о перегреве |  |  |  | UNSIGNED16 | 2 | 1 | 2 | 1.2.22
B2.31 OvCurrWarnTime | 0x0074 | 1 | Время выставления предупреждения о превышении тока |  |  |  | UNSIGNED16 | 2 | 1 | 2 | 1.2.23
B2.32 UnVoltWarnTime | 0x0075 | 1 | Время выставления предупреждения о низком напряжении |  |  |  | UNSIGNED16 | 2 | 1 | 2 | 1.2.24
B2.33 OvVoltWarnTime | 0x0076 | 1 | Время выставления предупреждения о высоком напряжении |  |  |  | UNSIGNED16 | 2 | 1 | 2 | 1.2.25
group B3.WORK_TIME | [8 empty] | 1 |  | 1.3
B3.0 SecOutInd | 0x0078 | 1 | Индикация секундных импульсов на внешнем светодиоде "Связь" |  |  |  | SIGNED16 |  | 1 | 2 | 1.3.0
B3.1 SecCorr4Day | 0x0079 | 1 | Коррекция суточного хода встроенных часов |  |  |  | SIGNED16 | 1 | 1 | 2 | 1.3.1
B3.5 WDays | 0x007d |  | Работа в днях |  |  |  | UNSIGNED16 |  | 1 | 2 | 1.3.2
B3.6 WHours | 0x007e |  | Работа в часах |  |  |  | UNSIGNED16 |  | 1 | 2 | 1.3.3
B3.7 WMins | 0x007f |  | Работа в минутах |  |  |  | UNSIGNED16 |  | 1 | 2 | 1.3.4
B3.8 WSecs | 0x0080 |  | Работа в секундах |  |  |  | UNSIGNED16 | 1 | 1 | 2 | 1.3.5
B3.9 Reset | 0x0081 | 1 | Сброс счётчика |  |  |  | SIGNED16 |  | 1 | 2 | 1.3.6
group C0.Connection | [8 empty] | 1 |  | 2.0
C0.0 MB Select M(1)/S(0) | 0x0096 | 1 | Переключение MB master/slave |  |  |  | UNSIGNED16 |  | 1 | 2 | 2.0.0
C0.1 MB addr | 0x0097 | 1 | Адрес MB |  |  |  | UNSIGNED16 |  | 1 | 2 | 2.0.1
C0.2 MB baude rate | 0x0098 | 1 | Скорость MB |  |  |  | SIGNED16 |  | 1 | 2 | 2.0.2
C0.3 Reset Modbus | 0x0099 | 1 | Команда сброс связи |  |  |  | UNSIGNED16 |  | 1 | 2 | 2.0.3
C0.4 ConnTimeOut | 0x009a | 1 | Таймаут соединения по последовательному интерфейсу |  |  |  | UNSIGNED16 | 1 | 1 | 2 | 2.0.4
C0.5 CAN1RestartMode | 0x009b | 1 |  |  |  |  | UNSIGNED16 |  | 1 | 2 | 2.0.5
C0.6 CAN1State | 0x009c | [5 empty] | UNSIGNED16 |  | 1 | 2 | 2.0.6
C0.7 CAN1Reset | 0x009d | 1 |  |  |  |  | UNSIGNED16 |  | 1 | 2 | 2.0.7
C0.8 CAN1RestTimer | 0x009e | [5 empty] | UNSIGNED16 |  | 1 | 2 | 2.0.8
C0.9 CAN1RestTimeOut | 0x009f | 1 |  |  |  |  | UNSIGNED16 | 1 | 1 | 2 | 2.0.9
C0.10 CAN1ReInitCnt | 0x00a0 | [5 empty] | UNSIGNED16 |  | 1 | 2 | 2.0.10
C0.11 CAN1ErrCnt | 0x00a1 | [5 empty] | UNSIGNED16 |  | 1 | 2 | 2.0.11
C0.12 CAN1ErrCode | 0x00a2 | [5 empty] | UNSIGNED16 |  | 1 | 2 | 2.0.12
C0.13 CanConnStatus 8 | 0x00a3 | [5 empty] | UNSIGNED16 |  | 1 | 2 | 2.0.13
C0.14 CanConnFaultTimer 9 | 0x00a4 | [5 empty] | UNSIGNED16 |  | 1 | 2 | 2.0.14
C0.17 CanReset | 0x00a7 |  | количество пересбросов по CAN |  |  |  | UNSIGNED16 |  | 1 | 2 | 2.0.15
C0.18 CanSpeed | 0x00a8 | 1 | скорость CAN: 0-125, 1-250, 2-500 |  |  |  | SIGNED16 |  | 1 | 2 | 2.0.16
group C1.PositionSens | [8 empty] | 1 |  | 2.1
C1.8 RefFiltrTime | 0x00d0 | 1 | Постоянная времени фильтра ЗИ по положению |  |  |  | UNSIGNED16 | 4 | 1 | 2 | 2.1.0
C1.20 PwmDir | 0x00dc | 1 | Реверсирование работы ШИМ 0, 1 |  |  |  | SIGNED16 |  | 1 | 2 | 2.1.1
C1.40 AutoTestMode | 0x00f0 | 1 | Включение/выключение режима Авто-Тест |  |  |  | SIGNED16 |  | 1 | 2 | 2.1.2
C1.41 TestHiPos | 0x00f1 | 1 | Верхний предел для режима Авто-Тест |  |  |  | SIGNED16 |  | 1 | 2 | 2.1.3
C1.42 TestLowPos | 0x00f2 | 1 | Нижний предел для режима Авто-Тест |  |  |  | SIGNED16 |  | 1 | 2 | 2.1.4
group C2.Regulators | [8 empty] | 1 |  | 2.2
C2.0 SpdFB_Time3F | 0x00fa | 1 | Постоянная времени в ОС по скорости от магнитного датчика |  |  |  | UNSIGNED16 | 4 | 1 | 2 | 2.2.0
C2.1 SpdReg_Kp | 0x00fb | 1 |  |  |  |  | UNSIGNED16 | 2 | 1 | 2 | 2.2.1
C2.2 SpdReg_Ti | 0x00fc | 1 |  |  |  |  | UNSIGNED16 | 4 | 1 | 2 | 2.2.2
C2.3 SpdReg_Rez | 0x00fd | 1 |  |  |  |  | UNSIGNED16 | 4 | 1 | 2 | 2.2.3
C2.4 SpdReg_Kc | 0x00fe | 1 |  |  |  |  | UNSIGNED16 | 3 | 1 | 2 | 2.2.4
C2.5 SpdReg_OutMax | 0x00ff | 1 |  |  |  |  | UNSIGNED16 | 2 | 1 | 2 | 2.2.5
C2.6 SpdReg_OutMin | 0x0100 | 1 |  |  |  |  | SIGNED16 | 2 | 1 | 2 | 2.2.6
C2.7 CurrReg_Kp | 0x0101 | 1 |  |  |  |  | UNSIGNED16 | 2 | 1 | 2 | 2.2.7
C2.8 CurrReg_Ti | 0x0102 | 1 |  |  |  |  | UNSIGNED16 | 4 | 1 | 2 | 2.2.8
C2.9 CurrReg_Rez | 0x0103 | 1 |  |  |  |  | UNSIGNED16 | 4 | 1 | 2 | 2.2.9
C2.10 CurrReg_Kc | 0x0104 | 1 |  |  |  |  | UNSIGNED16 | 3 | 1 | 2 | 2.2.10
C2.11 CurrReg_OutMax | 0x0105 | 1 |  |  |  |  | UNSIGNED16 | 3 | 1 | 2 | 2.2.11
C2.12 CurrReg_OutMin | 0x0106 | 1 |  |  |  |  | SIGNED16 | 3 | 1 | 2 | 2.2.12
C2.13 P_PosReg_Kp | 0x0107 | 1 | Коэфф. усиления П-РП |  |  |  | UNSIGNED16 | 2 | 1 | 2 | 2.2.13
C2.14 P_PosReg_ErrLim | 0x0108 | 1 | Ограничение ошибки П-РП |  |  |  | UNSIGNED16 | 4 | 1 | 2 | 2.2.14
C2.15 P_PosReg_OutMax | 0x0109 | 1 | Макс. выход П-РП |  |  |  | UNSIGNED16 | 3 | 1 | 2 | 2.2.15
C2.16 P_PosReg_OutMin | 0x010a | 1 | Мин. выход П-РП |  |  |  | SIGNED16 | 3 | 1 | 2 | 2.2.16
C2.31 PI_PosReg_Kp | 0x0119 | 1 |  |  |  |  | UNSIGNED16 | 2 | 1 | 2 | 2.2.17
C2.32 PI_PosReg_Ti | 0x011a | 1 |  |  |  |  | UNSIGNED16 | 4 | 1 | 2 | 2.2.18
C2.33 PI_PosReg_Rez | 0x011b | 1 |  |  |  |  | UNSIGNED16 | 4 | 1 | 2 | 2.2.19
C2.34 PI_PosReg_Kc | 0x011c | 1 |  |  |  |  | UNSIGNED16 | 3 | 1 | 2 | 2.2.20
C2.35 PI_PosReg_OutMax | 0x011d | 1 |  |  |  |  | UNSIGNED16 | 2 | 1 | 2 | 2.2.21
C2.36 PI_PosReg_OutMin | 0x011e | 1 |  |  |  |  | SIGNED16 | 2 | 1 | 2 | 2.2.22
group C3.FBSensors | [8 empty] | 1 |  | 2.3
C3.0 Curr1_Gain | 0x012c | 1 | Коэффициент усиления сигнала АЦП ко каналу I1 |  |  |  | SIGNED16 | 4 | 1 | 2 | 2.3.0
C3.1 Curr1_Offs | 0x012d | 1 | Коэффициент смещения сигнала АЦП ко каналу I1 |  |  |  | SIGNED16 |  | 1 | 2 | 2.3.1
C3.2 Curr2_Gain | 0x012e | 1 | Коэффициент усиления сигнала АЦП ко каналу I2 |  |  |  | SIGNED16 | 4 | 1 | 2 | 2.3.2
C3.3 Curr2_Offs | 0x012f | 1 | Коэффициент смещения сигнала АЦП ко каналу I2 |  |  |  | SIGNED16 |  | 1 | 2 | 2.3.3
C3.4 CurrTimeF | 0x0130 | 1 | Постоянная времени входного фильтра токов |  |  |  | UNSIGNED16 | 5 | 1 | 2 | 2.3.4
C3.10 Curr2TorqGain | 0x0136 | 1 | Коэффициент пересчёта токов в момент |  |  |  | UNSIGNED16 | 5 | 1 | 2 | 2.3.5
C3.11 Tf indic | 0x0137 | 1 | Постоянная времени фильтров индикации |  |  |  | UNSIGNED16 |  | 1 | 2 | 2.3.6
C3.12 Uin_Gain | 0x0138 | 1 | Коэффициент усиления сигнала АЦП по каналу Uin |  |  |  | SIGNED16 | 4 | 1 | 2 | 2.3.7
C3.13 Uin_Offs | 0x0139 | 1 | Коэффициент смещения сигнала АЦП по каналу Uin |  |  |  | SIGNED16 |  | 1 | 2 | 2.3.8
C3.14 I1 | 0x013a |  | ток первой стойки |  |  |  | SIGNED16 | 2 | 1 | 2 | 2.3.9
C3.15 I2 | 0x013b |  | ток второй стойки |  |  |  | SIGNED16 | 2 | 1 | 2 | 2.3.10
C3.16 CAPA_max | 0x013c | 1 |  |  |  |  | UNSIGNED32 |  | 1 | 4 | 2.3.11
C3.18 CAPB_max | 0x013e | 1 |  |  |  |  | UNSIGNED32 |  | 1 | 4 | 2.3.12
C3.20 CAPA_min | 0x0140 | 1 |  |  |  |  | UNSIGNED32 |  | 1 | 4 | 2.3.13
C3.22 CAPB_min | 0x0142 | 1 |  |  |  |  | UNSIGNED32 |  | 1 | 4 | 2.3.14
C3.26 Temp_ADC_Test | 0x0148 | 1 |  |  |  |  | UNSIGNED16 |  | 1 | 2 | 2.3.15
C3.27 Temp_ADC | 0x0149 | [5 empty] | UNSIGNED16 |  | 1 | 2 | 2.3.16
C3.28 RadTemp | 0x014a | [5 empty] | SIGNED16 | 2 | 1 | 2 | 2.3.17
C3.44 InitPSWRD | 0x0158 | 1 | Пароль для записи идентификационных данных |  |  |  | UNSIGNED16 |  | 1 | 2 | 2.3.18
C3.45 SystemSN | 0x0159 | 1 | Задание серийного номера БУРР-30 |  |  |  | UNSIGNED16 |  | 1 | 2 | 2.3.19
C3.46 SystemDT | 0x015a | 1 |  |  |  |  | SIGNED32 |  | 1 | 4 | 2.3.20
C3.47 SystemCPUN | 0x015c | 1 | Задание серийного номера для платы CPU |  |  |  | UNSIGNED16 |  | 1 | 2 | 2.3.21
C3.48 SystemPWRN | 0x015d | 1 | Задание серийного номера для платы POWER |  |  |  | UNSIGNED16 |  | 1 | 2 | 2.3.22
group C4.Protections&C5.CAN | [8 empty] | 1 |  | 2.4
C4.0 Enable | 0x015e | 1 |  |  |  |  | SIGNED16 |  | 1 | 2 | 2.4.0
C4.2 SC_Level | 0x0160 | 1 |  |  |  |  | UNSIGNED16 | 2 | 1 | 2 | 2.4.1
C4.4 NoMoveSpdErr | 0x0162 | 1 |  |  |  |  | UNSIGNED16 |  | 1 | 2 | 2.4.2
C4.5 RadOverHeat | 0x0163 | 1 |  |  |  |  | UNSIGNED16 |  | 1 | 2 | 2.4.3
C4.7 RevErrLevel | 0x0165 | 1 |  |  |  |  | UNSIGNED16 |  | 1 | 2 | 2.4.4
C4.17 ModFltDelay | 0x016f | 1 |  |  |  |  | UNSIGNED16 |  | 1 | 2 | 2.4.5
C4.18 SCFltDelay | 0x0170 | 1 |  |  |  |  | UNSIGNED16 |  | 1 | 2 | 2.4.6
C4.20 NoMoveFltDelay | 0x0172 | 1 |  |  |  |  | UNSIGNED16 | 2 | 1 | 2 | 2.4.7
C4.21 RadOverHeatDel | 0x0173 | 1 |  |  |  |  | UNSIGNED16 | 1 | 1 | 2 | 2.4.8
C4.23 RevErrFltDelay | 0x0175 | 1 |  |  |  |  | UNSIGNED16 | 2 | 1 | 2 | 2.4.9
C4.33 SetTestCurr | 0x017f | 1 |  |  | A |  | SIGNED16 | 2 | 1 | 2 | 2.4.10
C4.34 MaxDelt4LoosPos | 0x0180 | 1 |  |  | POS |  | SIGNED16 |  | 1 | 2 | 2.4.11
C5.3 rxSetCurr | 0x0193 | 1 |  |  | A |  | SIGNED16 | 2 | 1 | 2 | 2.5.0
group C6.Options 6 | [8 empty] | 1 |  | 2.6
C6.0 StdID_Rx | 0x01cc | [5 empty] | UNSIGNED16 |  | 1 | 2 | 2.6.0
C6.1 DLC_Rx | 0x01cd | [5 empty] | UNSIGNED16 |  | 1 | 2 | 2.6.1
C6.2 Byte0_Rx | 0x01ce | [5 empty] | UNSIGNED16 |  | 1 | 2 | 2.6.2
C6.3 Byte1_Rx | 0x01cf | [5 empty] | UNSIGNED16 |  | 1 | 2 | 2.6.3
C6.4 Byte2_Rx | 0x01d0 | [5 empty] | UNSIGNED16 |  | 1 | 2 | 2.6.4
C6.5 Byte3_Rx | 0x01d1 | [5 empty] | UNSIGNED16 |  | 1 | 2 | 2.6.5
C6.6 Byte4_Rx | 0x01d2 | [5 empty] | UNSIGNED16 |  | 1 | 2 | 2.6.6
C6.7 Byte5_Rx | 0x01d3 | [5 empty] | UNSIGNED16 |  | 1 | 2 | 2.6.7
C6.8 Byte6_Rx | 0x01d4 | [5 empty] | UNSIGNED16 |  | 1 | 2 | 2.6.8
C6.9 Byte7_Rx | 0x01d5 | [5 empty] | UNSIGNED16 |  | 1 | 2 | 2.6.9
C6.10 StdID_Tx | 0x01d6 | [5 empty] | UNSIGNED16 |  | 1 | 2 | 2.6.10
C6.11 DLC_Tx | 0x01d7 | [5 empty] | UNSIGNED16 |  | 1 | 2 | 2.6.11
C6.12 Byte0_Tx | 0x01d8 | [5 empty] | UNSIGNED16 |  | 1 | 2 | 2.6.12
C6.13 Byte1_Tx | 0x01d9 | [5 empty] | UNSIGNED16 |  | 1 | 2 | 2.6.13
C6.14 Byte2_Tx | 0x01da | [5 empty] | UNSIGNED16 |  | 1 | 2 | 2.6.14
C6.15 Byte3_Tx | 0x01db | [5 empty] | UNSIGNED16 |  | 1 | 2 | 2.6.15
C6.16 Byte4_Tx | 0x01dc | [5 empty] | UNSIGNED16 |  | 1 | 2 | 2.6.16
C6.17 Byte5_Tx | 0x01dd | [5 empty] | UNSIGNED16 |  | 1 | 2 | 2.6.17
C6.18 Byte6_Tx | 0x01de | [5 empty] | UNSIGNED16 |  | 1 | 2 | 2.6.18
C6.19 Byte7_Tx | 0x01df | [5 empty] | UNSIGNED16 |  | 1 | 2 | 2.6.19
group D0.Device control | [8 empty] | 1 |  | 3.0
D0.0 ComandSet | 0x01f4 | 1 | КОМАНДЫ |  |  |  | SIGNED16 |  | 1 | 2 | 3.0.0
D0.1 ModeSet | 0x01f5 | 1 | РЕЖИМ |  |  |  | SIGNED16 |  | 1 | 2 | 3.0.1
D0.2 FreqSet/SpeedSet | 0x01f6 | 1 | ЗАДАНИЕ ЧАСТОТЫ |  | Hz |  | SIGNED16 | 2 | 1 | 2 | 3.0.2
D0.3 Voltage | 0x01f7 | 1 | ЗАДАНИЕ НАПРЯЖЕНИЯ |  | % |  | SIGNED16 | 1 | 1 | 2 | 3.0.3
D0.4 Id Set | 0x01f8 | 1 | ЗАДАНИЕ ТОКА ID |  | A |  | SIGNED16 | 1 | 1 | 2 | 3.0.4
D0.5 Iq Set | 0x01f9 | 1 | ЗАДАНИЕ ТОКА IQ |  | A |  | SIGNED16 | 1 | 1 | 2 | 3.0.5
D0.6 CAN_Control | 0x01fa | 1 | Режим управления 0-Модбас, 1-CAN |  |  |  | SIGNED16 |  | 1 | 2 | 3.0.6

## Рулевая_зад_Томск Все параметры
name | address | editable | description | scale | unit | value | type | degree | period | size | code
group A0.Process state | [8 empty] | 1 |  | 0.0
A0.0 Alarms | 0x0000 |  | АВАРИИ |  |  |  | SIGNED16 |  | 1 | 2 | 0.0.0
A0.1 Status | 0x0001 |  | СТАТУС РАБОТЫ |  |  |  | UNSIGNED16 |  | 1 | 2 | 0.0.1
A0.2 SetSteerPos | 0x0002 | 1 | Задание реечной позиции -1000...+1000 |  |  |  | SIGNED16 |  | 1 | 2 | 0.0.2
A0.3 ActSteerPos | 0x0003 | 1 | Актуальная реечная позиция -1000...+1000 |  |  |  | SIGNED16 |  | 1 | 2 | 0.0.3
A0.4 PositionAbs | 0x0004 |  | ТЕКУЩЕЕ ПОЛОЖЕНИЕ В МЕТКАХ ДАТЧИКА РУЛЕВОЙ РЕЙКИ |  |  |  | SIGNED32 |  | 1 | 4 | 0.0.4
A0.6 SetPositAbs | 0x0006 | 1 | ЗАДАННОЕ ПОЛОЖЕНИЕ В МЕТКАХ ДАТЧИКА РУЛЕВОЙ РЕЙКИ |  |  |  | SIGNED32 |  | 1 | 4 | 0.0.5
A0.8 ErrPositAbs | 0x0008 |  | ОШИБКА ПО ПОЛОЖЕНИЮ В МЕТКАХ ДАТЧИКА РУЛЕВОЙ РЕЙКИ |  |  |  | SIGNED32 |  | 1 | 4 | 0.0.6
group A1.Position, Load | [8 empty] | 1 |  | 0.1
A1.6 SpeedRPM | 0x0011 |  | СКОРОСТЬ ОБ/МИН * 10 |  | r/m |  | SIGNED16 | 1 | 1 | 2 | 0.1.0
A1.7 CurrentRMS | 0x0012 |  | ТОК А * 100 |  | A |  | UNSIGNED16 | 1 | 1 | 2 | 0.1.1
A1.8 Torque | 0x0013 |  | МОМЕНТ Нм * 100 |  | kNm |  | SIGNED16 | 2 | 1 | 2 | 0.1.2
A1.9 OutVoltage | 0x0014 |  | НАПРЯЖЕНИЕ В 100 |  | V |  | UNSIGNED16 | 3 | 1 | 2 | 0.1.3
group A2.Device | [8 empty] | 1 |  | 0.2
A2.0 Uin | 0x0015 |  | Входное напряжение |  | V |  | UNSIGNED16 | 1 | 1 | 2 | 0.2.0
A2.1 Temp rad | 0x0016 |  | Температура радиатора |  | deg |  | UNSIGNED16 |  | 1 | 2 | 0.2.1
A2.3 Temp STM | 0x0018 |  | Температура STM |  | deg |  | UNSIGNED16 |  | 1 | 2 | 0.2.2
A2.4 Inputs | 0x0019 |  | Цифровые входа |  |  |  | UNSIGNED16 |  | 1 | 2 | 0.2.3
A2.5 Inputs_invert | 0x001a | 1 | Цифровые входа (вкл инверс) |  |  |  | UNSIGNED16 |  | 1 | 2 | 0.2.4
A2.8 Outputs | 0x001e |  | Дискретные выходы |  |  |  | UNSIGNED16 |  | 1 | 2 | 0.2.5
group A3.Ver PO / ADC | [8 empty] | 1 |  | 0.3
A3.0 Car number | 0x001F | 1 | Номер машины, на котором установлен блок |  |  |  | SIGNED16 |  | 100 | 2 | 0.3.0
A3.1 WheelTyp | 0x0020 | 1 | Текущая ось по итогам А3.4 |  |  |  | SIGNED16 |  | 1 | 2 | 0.3.0
A3.2 ADC_Regs0_I1 | 0x0021 | [5 empty] | UNSIGNED16 |  | 1 | 2 | 0.3.1
A3.3 ADC_Regs0_I2 | 0x0022 | [5 empty] | UNSIGNED16 |  | 1 | 2 | 0.3.2
A3.4 WheelTypeSet | 0x0023 | 1 | Выбор типа оси ТС: 0-по SN (чёт/нечёт), 1-по DIP_SW1, 2-передний, 3-задний |  |  |  | SIGNED16 |  | 1 | 2 | 0.3.3
A3.7 Pila_main | 0x0026 | [5 empty] | SIGNED32 |  | 1 | 4 | 0.3.4
A3.9 Pila_main_long | 0x0028 | [5 empty] | SIGNED32 |  | 1 | 4 | 0.3.5
A3.11.VER_PO | 0x002a |  | Версия ПО |  |  |  | UNSIGNED16 |  | 1 | 2 | 0.3.6
A3.13 ADC I1 | 0x002c |  | АЦП I1 |  |  |  | SIGNED16 |  | 1 | 2 | 0.3.7
A3.14 ADC I2 | 0x002d |  | АЦП I2 |  |  |  | SIGNED16 |  | 1 | 2 | 0.3.8
A3.19 pilaA_orig | 0x0032 |  | РЕЗЕРВ |  |  |  | SIGNED32 |  | 1 | 4 | 0.3.9
A3.21 pilaB_orig | 0x0034 |  | РЕЗЕРВ |  |  |  | SIGNED32 |  | 1 | 4 | 0.3.10
A3.23 pilaA_Q24 | 0x0036 |  | РЕЗЕРВ |  |  |  | SIGNED32 |  | 1 | 4 | 0.3.11
A3.25 pilaB_Q24 | 0x0038 |  | РЕЗЕРВ |  |  |  | SIGNED32 |  | 1 | 4 | 0.3.12
group B0.Global configuration | [8 empty] | 1 |  | 1.0
B0.0 PWM_Period_Scale | 0x003c | 1 | Коэффициент масштабирования ШИМ относительно 20 кГц |  |  |  | SIGNED16 |  | 1 | 2 | 1.0.0
B0.3 FREQ_Motor_nom | 0x003f | 1 | номинальная скорость об/мин |  |  |  | UNSIGNED16 |  | 1 | 2 | 1.0.1
B0.9 Serial_Number | 0x0045 |  | Серийный номер блока |  |  |  | UNSIGNED16 |  | 1 | 2 | 1.0.2
B0.10 Product_Date | 0x0046 |  | Дата выпуска |  |  |  | SIGNED32 |  | 1 | 4 | 1.0.3
B0.12 CPU_Number | 0x0048 |  | Номер платы управления |  |  |  | UNSIGNED16 |  | 1 | 2 | 1.0.4
B0.13 PWR_Number | 0x0049 |  | Номер силовой платы |  |  |  | UNSIGNED16 |  | 1 | 2 | 1.0.5
B0.14 temperTF | 0x004a | 1 | Постоянная времени датчиков температуры |  |  |  | UNSIGNED16 | 2 | 1 | 2 | 1.0.6
B1.0 REQ_SPD_CALC | 0x004b | 1 | Частота обработки контура скорости |  |  |  | UNSIGNED16 |  | 1 | 2 | 1.1.0
B1.1 REQ_POS_CALC | 0x004c | 1 | Частота обработки контура положения |  |  |  | UNSIGNED16 |  | 1 | 2 | 1.1.1
group B2.CAN_BURR30 | [8 empty] | 1 |  | 1.2
B2.4 rxCommand | 0x0059 |  | Принятая по CAN команда |  |  |  | SIGNED16 |  | 1 | 2 | 1.2.0
B2.5 rxSetPos1 | 0x005a | 1 | Принятая по CAN позиция для Передней рейки |  |  |  | SIGNED16 |  | 1 | 2 | 1.2.1
B2.6 rxSetPos2 | 0x005b | 1 | Принятая по CAN позиция для Задней рейки |  |  |  | SIGNED16 |  | 1 | 2 | 1.2.2
B2.7 rxRSVD3 | 0x005c | 1 | Принятый по CAN Резерв_3 |  |  |  | UNSIGNED16 |  | 1 | 2 | 1.2.3
B2.8 rxRSVD4 | 0x005d | 1 | Принятый по CAN Резерв_4 |  |  |  | UNSIGNED16 |  | 1 | 2 | 1.2.4
B2.9 txStatus | 0x005e |  | Отправка по CAN Статусного регистра блока |  |  |  | SIGNED16 |  | 1 | 2 | 1.2.5
B2.10 txPosition | 0x005f | 1 | Отправка по CAN позиции блока -1000...+1000 |  |  |  | SIGNED16 |  | 1 | 2 | 1.2.6
B2.11 txCurrent | 0x0060 | 1 | Отправка по CAN тока двигателя ??? ХХХ ??? |  |  |  | SIGNED16 | 2 | 1 | 2 | 1.2.7
B2.12 txTempMot | 0x0061 | 1 | Отправка по CAN температуры двигателя (резерв на будущее) |  |  |  | UNSIGNED16 |  | 1 | 2 | 1.2.8
B2.13 txTempRad | 0x0062 | 1 | Отправка по CAN температуры радиатора блока |  |  |  | UNSIGNED16 |  | 1 | 2 | 1.2.9
B2.14 txRSVD5 | 0x0063 | 1 |  |  |  |  | UNSIGNED16 |  | 1 | 2 | 1.2.10
B2.15 ZeroPosAbs | 0x0064 | 1 | Значение в метках рейки, соответствующее центрольному положению = 0 |  |  |  | UNSIGNED32 |  | 1 | 4 | 1.2.11
B2.17 MAX_POS | 0x0066 | 1 | Величина рабочей зоны перемещения рейки +- в % относительно всего допустимого хода |  | % |  | UNSIGNED16 |  | 1 | 2 | 1.2.12
B2.18 ZONE | 0x0067 | 1 | Величина зоны нечувствительности для стабилизации рейки, Х,ХХ % |  | % |  | UNSIGNED16 | 2 | 1 | 2 | 1.2.13
B2.19 OvHeatWarnLev | 0x0068 | 1 | Уровень температуры для предупреждения о перегреве блока |  |  |  | SIGNED16 |  | 1 | 2 | 1.2.14
B2.20 OvCurrWarnLev | 0x0069 | 1 | Уровень тока для выдачи предупреждения |  |  |  | SIGNED16 | 2 | 1 | 2 | 1.2.15
B2.21 UnVoltWarnLev | 0x006a | 1 | Уровень низкого напряжения для выдачи предупреждения |  |  |  | SIGNED16 | 1 | 1 | 2 | 1.2.16
B2.22 OvVoltWarnLev | 0x006b | 1 | Уровень высокого напряжения для выдачи предупреждения |  |  |  | SIGNED16 | 1 | 1 | 2 | 1.2.17
B2.23 CAN_lost | 0x006c | 1 | Интервал времени регистрации потери связи по CAN |  | с |  | UNSIGNED16 | 1 | 1 | 2 | 1.2.18
B2.24 CANPDO_ByteOrder | 0x006d | 1 | Порядок следования байт при передаче по CAN: 0 - прямой, 1 - обратный |  |  |  | SIGNED16 |  | 1 | 2 | 1.2.19
B2.25 OvCurrAlarmTime | 0x006e | 1 | Интервал времени для срабатывания защиты по длительному превышению тока |  |  |  | UNSIGNED16 | 2 | 1 | 2 | 1.2.20
B2.26 OvCurrAlarmCnt | 0x006f | 1 | Таймер интервала времени непрерывной перегрузки по длительному току |  |  |  | UNSIGNED16 | 2 | 1 | 2 | 1.2.21
B2.30 OvHeatWarnTime | 0x0073 | 1 | Время выставления предупреждения о перегреве |  |  |  | UNSIGNED16 | 2 | 1 | 2 | 1.2.22
B2.31 OvCurrWarnTime | 0x0074 | 1 | Время выставления предупреждения о превышении тока |  |  |  | UNSIGNED16 | 2 | 1 | 2 | 1.2.23
B2.32 UnVoltWarnTime | 0x0075 | 1 | Время выставления предупреждения о низком напряжении |  |  |  | UNSIGNED16 | 2 | 1 | 2 | 1.2.24
B2.33 OvVoltWarnTime | 0x0076 | 1 | Время выставления предупреждения о высоком напряжении |  |  |  | UNSIGNED16 | 2 | 1 | 2 | 1.2.25
group B3.WORK_TIME | [8 empty] | 1 |  | 1.3
B3.0 SecOutInd | 0x0078 | 1 | Индикация секундных импульсов на внешнем светодиоде "Связь" |  |  |  | SIGNED16 |  | 1 | 2 | 1.3.0
B3.1 SecCorr4Day | 0x0079 | 1 | Коррекция суточного хода встроенных часов |  |  |  | SIGNED16 | 1 | 1 | 2 | 1.3.1
B3.5 WDays | 0x007d |  | Работа в днях |  |  |  | UNSIGNED16 |  | 1 | 2 | 1.3.2
B3.6 WHours | 0x007e |  | Работа в часах |  |  |  | UNSIGNED16 |  | 1 | 2 | 1.3.3
B3.7 WMins | 0x007f |  | Работа в минутах |  |  |  | UNSIGNED16 |  | 1 | 2 | 1.3.4
B3.8 WSecs | 0x0080 |  | Работа в секундах |  |  |  | UNSIGNED16 | 1 | 1 | 2 | 1.3.5
B3.9 Reset | 0x0081 | 1 | Сброс счётчика |  |  |  | SIGNED16 |  | 1 | 2 | 1.3.6
group C0.Connection | [8 empty] | 1 |  | 2.0
C0.0 MB Select M(1)/S(0) | 0x0096 | 1 | Переключение MB master/slave |  |  |  | UNSIGNED16 |  | 1 | 2 | 2.0.0
C0.1 MB addr | 0x0097 | 1 | Адрес MB |  |  |  | UNSIGNED16 |  | 1 | 2 | 2.0.1
C0.2 MB baude rate | 0x0098 | 1 | Скорость MB |  |  |  | SIGNED16 |  | 1 | 2 | 2.0.2
C0.3 Reset Modbus | 0x0099 | 1 | Команда сброс связи |  |  |  | UNSIGNED16 |  | 1 | 2 | 2.0.3
C0.4 ConnTimeOut | 0x009a | 1 | Таймаут соединения по последовательному интерфейсу |  |  |  | UNSIGNED16 | 1 | 1 | 2 | 2.0.4
C0.5 CAN1RestartMode | 0x009b | 1 |  |  |  |  | UNSIGNED16 |  | 1 | 2 | 2.0.5
C0.6 CAN1State | 0x009c | [5 empty] | UNSIGNED16 |  | 1 | 2 | 2.0.6
C0.7 CAN1Reset | 0x009d | 1 |  |  |  |  | UNSIGNED16 |  | 1 | 2 | 2.0.7
C0.8 CAN1RestTimer | 0x009e | [5 empty] | UNSIGNED16 |  | 1 | 2 | 2.0.8
C0.9 CAN1RestTimeOut | 0x009f | 1 |  |  |  |  | UNSIGNED16 | 1 | 1 | 2 | 2.0.9
C0.10 CAN1ReInitCnt | 0x00a0 | [5 empty] | UNSIGNED16 |  | 1 | 2 | 2.0.10
C0.11 CAN1ErrCnt | 0x00a1 | [5 empty] | UNSIGNED16 |  | 1 | 2 | 2.0.11
C0.12 CAN1ErrCode | 0x00a2 | [5 empty] | UNSIGNED16 |  | 1 | 2 | 2.0.12
C0.13 CanConnStatus 8 | 0x00a3 | [5 empty] | UNSIGNED16 |  | 1 | 2 | 2.0.13
C0.14 CanConnFaultTimer 9 | 0x00a4 | [5 empty] | UNSIGNED16 |  | 1 | 2 | 2.0.14
C0.17 CanReset | 0x00a7 |  | количество пересбросов по CAN |  |  |  | UNSIGNED16 |  | 1 | 2 | 2.0.15
C0.18 CanSpeed | 0x00a8 | 1 | скорость CAN: 0-125, 1-250, 2-500 |  |  |  | SIGNED16 |  | 1 | 2 | 2.0.16
group C1.PositionSens | [8 empty] | 1 |  | 2.1
C1.8 RefFiltrTime | 0x00d0 | 1 | Постоянная времени фильтра ЗИ по положению |  |  |  | UNSIGNED16 | 4 | 1 | 2 | 2.1.0
C1.20 PwmDir | 0x00dc | 1 | Реверсирование работы ШИМ 0, 1 |  |  |  | SIGNED16 |  | 1 | 2 | 2.1.1
C1.40 AutoTestMode | 0x00f0 | 1 | Включение/выключение режима Авто-Тест |  |  |  | SIGNED16 |  | 1 | 2 | 2.1.2
C1.41 TestHiPos | 0x00f1 | 1 | Верхний предел для режима Авто-Тест |  |  |  | SIGNED16 |  | 1 | 2 | 2.1.3
C1.42 TestLowPos | 0x00f2 | 1 | Нижний предел для режима Авто-Тест |  |  |  | SIGNED16 |  | 1 | 2 | 2.1.4
group C2.Regulators | [8 empty] | 1 |  | 2.2
C2.0 SpdFB_Time3F | 0x00fa | 1 | Постоянная времени в ОС по скорости от магнитного датчика |  |  |  | UNSIGNED16 | 4 | 1 | 2 | 2.2.0
C2.1 SpdReg_Kp | 0x00fb | 1 |  |  |  |  | UNSIGNED16 | 2 | 1 | 2 | 2.2.1
C2.2 SpdReg_Ti | 0x00fc | 1 |  |  |  |  | UNSIGNED16 | 4 | 1 | 2 | 2.2.2
C2.3 SpdReg_Rez | 0x00fd | 1 |  |  |  |  | UNSIGNED16 | 4 | 1 | 2 | 2.2.3
C2.4 SpdReg_Kc | 0x00fe | 1 |  |  |  |  | UNSIGNED16 | 3 | 1 | 2 | 2.2.4
C2.5 SpdReg_OutMax | 0x00ff | 1 |  |  |  |  | UNSIGNED16 | 2 | 1 | 2 | 2.2.5
C2.6 SpdReg_OutMin | 0x0100 | 1 |  |  |  |  | SIGNED16 | 2 | 1 | 2 | 2.2.6
C2.7 CurrReg_Kp | 0x0101 | 1 |  |  |  |  | UNSIGNED16 | 2 | 1 | 2 | 2.2.7
C2.8 CurrReg_Ti | 0x0102 | 1 |  |  |  |  | UNSIGNED16 | 4 | 1 | 2 | 2.2.8
C2.9 CurrReg_Rez | 0x0103 | 1 |  |  |  |  | UNSIGNED16 | 4 | 1 | 2 | 2.2.9
C2.10 CurrReg_Kc | 0x0104 | 1 |  |  |  |  | UNSIGNED16 | 3 | 1 | 2 | 2.2.10
C2.11 CurrReg_OutMax | 0x0105 | 1 |  |  |  |  | UNSIGNED16 | 3 | 1 | 2 | 2.2.11
C2.12 CurrReg_OutMin | 0x0106 | 1 |  |  |  |  | SIGNED16 | 3 | 1 | 2 | 2.2.12
C2.13 P_PosReg_Kp | 0x0107 | 1 | Коэфф. усиления П-РП |  |  |  | UNSIGNED16 | 2 | 1 | 2 | 2.2.13
C2.14 P_PosReg_ErrLim | 0x0108 | 1 | Ограничение ошибки П-РП |  |  |  | UNSIGNED16 | 4 | 1 | 2 | 2.2.14
C2.15 P_PosReg_OutMax | 0x0109 | 1 | Макс. выход П-РП |  |  |  | UNSIGNED16 | 3 | 1 | 2 | 2.2.15
C2.16 P_PosReg_OutMin | 0x010a | 1 | Мин. выход П-РП |  |  |  | SIGNED16 | 3 | 1 | 2 | 2.2.16
C2.31 PI_PosReg_Kp | 0x0119 | 1 |  |  |  |  | UNSIGNED16 | 2 | 1 | 2 | 2.2.17
C2.32 PI_PosReg_Ti | 0x011a | 1 |  |  |  |  | UNSIGNED16 | 4 | 1 | 2 | 2.2.18
C2.33 PI_PosReg_Rez | 0x011b | 1 |  |  |  |  | UNSIGNED16 | 4 | 1 | 2 | 2.2.19
C2.34 PI_PosReg_Kc | 0x011c | 1 |  |  |  |  | UNSIGNED16 | 3 | 1 | 2 | 2.2.20
C2.35 PI_PosReg_OutMax | 0x011d | 1 |  |  |  |  | UNSIGNED16 | 2 | 1 | 2 | 2.2.21
C2.36 PI_PosReg_OutMin | 0x011e | 1 |  |  |  |  | SIGNED16 | 2 | 1 | 2 | 2.2.22
group C3.FBSensors | [8 empty] | 1 |  | 2.3
C3.0 Curr1_Gain | 0x012c | 1 | Коэффициент усиления сигнала АЦП ко каналу I1 |  |  |  | SIGNED16 | 4 | 1 | 2 | 2.3.0
C3.1 Curr1_Offs | 0x012d | 1 | Коэффициент смещения сигнала АЦП ко каналу I1 |  |  |  | SIGNED16 |  | 1 | 2 | 2.3.1
C3.2 Curr2_Gain | 0x012e | 1 | Коэффициент усиления сигнала АЦП ко каналу I2 |  |  |  | SIGNED16 | 4 | 1 | 2 | 2.3.2
C3.3 Curr2_Offs | 0x012f | 1 | Коэффициент смещения сигнала АЦП ко каналу I2 |  |  |  | SIGNED16 |  | 1 | 2 | 2.3.3
C3.4 CurrTimeF | 0x0130 | 1 | Постоянная времени входного фильтра токов |  |  |  | UNSIGNED16 | 5 | 1 | 2 | 2.3.4
C3.10 Curr2TorqGain | 0x0136 | 1 | Коэффициент пересчёта токов в момент |  |  |  | UNSIGNED16 | 5 | 1 | 2 | 2.3.5
C3.11 Tf indic | 0x0137 | 1 | Постоянная времени фильтров индикации |  |  |  | UNSIGNED16 |  | 1 | 2 | 2.3.6
C3.12 Uin_Gain | 0x0138 | 1 | Коэффициент усиления сигнала АЦП по каналу Uin |  |  |  | SIGNED16 | 4 | 1 | 2 | 2.3.7
C3.13 Uin_Offs | 0x0139 | 1 | Коэффициент смещения сигнала АЦП по каналу Uin |  |  |  | SIGNED16 |  | 1 | 2 | 2.3.8
C3.14 I1 | 0x013a |  | ток первой стойки |  |  |  | SIGNED16 | 2 | 1 | 2 | 2.3.9
C3.15 I2 | 0x013b |  | ток второй стойки |  |  |  | SIGNED16 | 2 | 1 | 2 | 2.3.10
C3.16 CAPA_max | 0x013c | 1 |  |  |  |  | UNSIGNED32 |  | 1 | 4 | 2.3.11
C3.18 CAPB_max | 0x013e | 1 |  |  |  |  | UNSIGNED32 |  | 1 | 4 | 2.3.12
C3.20 CAPA_min | 0x0140 | 1 |  |  |  |  | UNSIGNED32 |  | 1 | 4 | 2.3.13
C3.22 CAPB_min | 0x0142 | 1 |  |  |  |  | UNSIGNED32 |  | 1 | 4 | 2.3.14
C3.26 Temp_ADC_Test | 0x0148 | 1 |  |  |  |  | UNSIGNED16 |  | 1 | 2 | 2.3.15
C3.27 Temp_ADC | 0x0149 | [5 empty] | UNSIGNED16 |  | 1 | 2 | 2.3.16
C3.28 RadTemp | 0x014a | [5 empty] | SIGNED16 | 2 | 1 | 2 | 2.3.17
C3.44 InitPSWRD | 0x0158 | 1 | Пароль для записи идентификационных данных |  |  |  | UNSIGNED16 |  | 1 | 2 | 2.3.18
C3.45 SystemSN | 0x0159 | 1 | Задание серийного номера БУРР-30 |  |  |  | UNSIGNED16 |  | 1 | 2 | 2.3.19
C3.46 SystemDT | 0x015a | 1 |  |  |  |  | SIGNED32 |  | 1 | 4 | 2.3.20
C3.47 SystemCPUN | 0x015c | 1 | Задание серийного номера для платы CPU |  |  |  | UNSIGNED16 |  | 1 | 2 | 2.3.21
C3.48 SystemPWRN | 0x015d | 1 | Задание серийного номера для платы POWER |  |  |  | UNSIGNED16 |  | 1 | 2 | 2.3.22
group C4.Protections&C5.CAN | [8 empty] | 1 |  | 2.4
C4.0 Enable | 0x015e | 1 |  |  |  |  | SIGNED16 |  | 1 | 2 | 2.4.0
C4.2 SC_Level | 0x0160 | 1 |  |  |  |  | UNSIGNED16 | 2 | 1 | 2 | 2.4.1
C4.4 NoMoveSpdErr | 0x0162 | 1 |  |  |  |  | UNSIGNED16 |  | 1 | 2 | 2.4.2
C4.5 RadOverHeat | 0x0163 | 1 |  |  |  |  | UNSIGNED16 |  | 1 | 2 | 2.4.3
C4.7 RevErrLevel | 0x0165 | 1 |  |  |  |  | UNSIGNED16 |  | 1 | 2 | 2.4.4
C4.17 ModFltDelay | 0x016f | 1 |  |  |  |  | UNSIGNED16 |  | 1 | 2 | 2.4.5
C4.18 SCFltDelay | 0x0170 | 1 |  |  |  |  | UNSIGNED16 |  | 1 | 2 | 2.4.6
C4.20 NoMoveFltDelay | 0x0172 | 1 |  |  |  |  | UNSIGNED16 | 2 | 1 | 2 | 2.4.7
C4.21 RadOverHeatDel | 0x0173 | 1 |  |  |  |  | UNSIGNED16 | 1 | 1 | 2 | 2.4.8
C4.23 RevErrFltDelay | 0x0175 | 1 |  |  |  |  | UNSIGNED16 | 2 | 1 | 2 | 2.4.9
C4.33 SetTestCurr | 0x017f | 1 |  |  | A |  | SIGNED16 | 2 | 1 | 2 | 2.4.10
C4.34 MaxDelt4LoosPos | 0x0180 | 1 |  |  | POS |  | SIGNED16 |  | 1 | 2 | 2.4.11
C5.3 rxSetCurr | 0x0193 | 1 |  |  | A |  | SIGNED16 | 2 | 1 | 2 | 2.5.0
group C6.Options 6 | [8 empty] | 1 |  | 2.6
C6.0 StdID_Rx | 0x01cc | [5 empty] | UNSIGNED16 |  | 1 | 2 | 2.6.0
C6.1 DLC_Rx | 0x01cd | [5 empty] | UNSIGNED16 |  | 1 | 2 | 2.6.1
C6.2 Byte0_Rx | 0x01ce | [5 empty] | UNSIGNED16 |  | 1 | 2 | 2.6.2
C6.3 Byte1_Rx | 0x01cf | [5 empty] | UNSIGNED16 |  | 1 | 2 | 2.6.3
C6.4 Byte2_Rx | 0x01d0 | [5 empty] | UNSIGNED16 |  | 1 | 2 | 2.6.4
C6.5 Byte3_Rx | 0x01d1 | [5 empty] | UNSIGNED16 |  | 1 | 2 | 2.6.5
C6.6 Byte4_Rx | 0x01d2 | [5 empty] | UNSIGNED16 |  | 1 | 2 | 2.6.6
C6.7 Byte5_Rx | 0x01d3 | [5 empty] | UNSIGNED16 |  | 1 | 2 | 2.6.7
C6.8 Byte6_Rx | 0x01d4 | [5 empty] | UNSIGNED16 |  | 1 | 2 | 2.6.8
C6.9 Byte7_Rx | 0x01d5 | [5 empty] | UNSIGNED16 |  | 1 | 2 | 2.6.9
C6.10 StdID_Tx | 0x01d6 | [5 empty] | UNSIGNED16 |  | 1 | 2 | 2.6.10
C6.11 DLC_Tx | 0x01d7 | [5 empty] | UNSIGNED16 |  | 1 | 2 | 2.6.11
C6.12 Byte0_Tx | 0x01d8 | [5 empty] | UNSIGNED16 |  | 1 | 2 | 2.6.12
C6.13 Byte1_Tx | 0x01d9 | [5 empty] | UNSIGNED16 |  | 1 | 2 | 2.6.13
C6.14 Byte2_Tx | 0x01da | [5 empty] | UNSIGNED16 |  | 1 | 2 | 2.6.14
C6.15 Byte3_Tx | 0x01db | [5 empty] | UNSIGNED16 |  | 1 | 2 | 2.6.15
C6.16 Byte4_Tx | 0x01dc | [5 empty] | UNSIGNED16 |  | 1 | 2 | 2.6.16
C6.17 Byte5_Tx | 0x01dd | [5 empty] | UNSIGNED16 |  | 1 | 2 | 2.6.17
C6.18 Byte6_Tx | 0x01de | [5 empty] | UNSIGNED16 |  | 1 | 2 | 2.6.18
C6.19 Byte7_Tx | 0x01df | [5 empty] | UNSIGNED16 |  | 1 | 2 | 2.6.19
group D0.Device control | [8 empty] | 1 |  | 3.0
D0.0 ComandSet | 0x01f4 | 1 | КОМАНДЫ |  |  |  | SIGNED16 |  | 1 | 2 | 3.0.0
D0.1 ModeSet | 0x01f5 | 1 | РЕЖИМ |  |  |  | SIGNED16 |  | 1 | 2 | 3.0.1
D0.2 FreqSet/SpeedSet | 0x01f6 | 1 | ЗАДАНИЕ ЧАСТОТЫ |  | Hz |  | SIGNED16 | 2 | 1 | 2 | 3.0.2
D0.3 Voltage | 0x01f7 | 1 | ЗАДАНИЕ НАПРЯЖЕНИЯ |  | % |  | SIGNED16 | 1 | 1 | 2 | 3.0.3
D0.4 Id Set | 0x01f8 | 1 | ЗАДАНИЕ ТОКА ID |  | A |  | SIGNED16 | 1 | 1 | 2 | 3.0.4
D0.5 Iq Set | 0x01f9 | 1 | ЗАДАНИЕ ТОКА IQ |  | A |  | SIGNED16 | 1 | 1 | 2 | 3.0.5
D0.6 CAN_Control | 0x01fa | 1 | Режим управления 0-Модбас, 1-CAN |  |  |  | SIGNED16 |  | 1 | 2 | 3.0.6

## ТАБ
name | address | editable | description | scale | scaleB | unit | value | type | group | period | size | degree
group system
Soc | 0x407001 | 1 |  |  |  |  | 0.0 | FLOAT |  |  | 0x7
LogicCount | 0x407002 | 1 |  |  |  |  | 0 | UNSIGNED16 |  |  | 0x7
CellCount | 0x407003 | 1 |  |  |  |  | 0 | UNSIGNED16 |  |  | 0x7
Voltage | 0x407004 | 1 |  |  |  |  | 0.0 | FLOAT |  |  | 0x7
Resistance | 0x407005 | 1 |  |  |  |  | 0.0 | FLOAT |  |  | 0x7
Capacity | 0x407006 | 1 |  |  |  |  | 0.0 | FLOAT |  |  | 0x7
BalancingEfficiency | 0x407007 | 1 |  |  |  |  | 0.0 | FLOAT |  |  | 0x7
Soh | 0x407008 | 1 |  |  |  |  | 0.0 | FLOAT |  |  | 0x7
DischargeRatioAh | 0x407009 | 1 |  |  |  |  | 0.0 | FLOAT |  |  | 0x7
LogicMinimumTemperature | 0x40700A | 1 |  |  |  |  | 0.0 | FLOAT |  |  | 0x7
LogicMinimumTemperatureLogicIndex | 0x40700B | 1 |  |  |  |  | 0 | UNSIGNED16 |  |  | 0x7
LogicMaximumTemperature | 0x40700C | 1 |  |  |  |  | 0.0 | FLOAT |  |  | 0x7
LogicMaximumTemperatureLogicIndex | 0x40700D | 1 |  |  |  |  | 0 | UNSIGNED16 |  |  | 0x7
LogicCommandRate | 0x40700E | 1 |  |  |  |  | 0.0 | FLOAT |  |  | 0x7
CellMinimumTemperature | 0x40700F | 1 |  |  |  |  | 0.0 | FLOAT |  |  | 0x7
CellMinimumTemperatureLogicIndex | 0x407010 | 1 |  |  |  |  | 0 | UNSIGNED16 |  |  | 0x7
CellMinimumTemperatureCellIndex | 0x407011 | 1 |  |  |  |  | 0 | UNSIGNED16 |  |  | 0x7
CellMaximumTemperature | 0x407012 | 1 |  |  |  |  | 0.0 | FLOAT |  |  | 0x7
CellMaximumTemperatureLogicIndex | 0x407013 | 1 |  |  |  |  | 0 | UNSIGNED16 |  |  | 0x7
CellMaximumTemperatureCellIndex | 0x407014 | 1 |  |  |  |  | 0 | UNSIGNED16 |  |  | 0x7
CellMinimumVoltage | 0x407015 | 1 |  |  |  |  | 0.0 | FLOAT |  |  | 0x7
CellMinimumVoltageLogicIndex | 0x407016 | 1 |  |  |  |  | 0 | UNSIGNED16 |  |  | 0x7
CellMinimumVoltageCellIndex | 0x407017 | 1 |  |  |  |  | 0 | UNSIGNED16 |  |  | 0x7
CellMaximumVoltage | 0x407018 | 1 |  |  |  |  | 0.0 | FLOAT |  |  | 0x7
CellMaximumVoltageLogicIndex | 0x407019 | 1 |  |  |  |  | 0 | UNSIGNED16 |  |  | 0x7
CellMaximumVoltageCellIndex | 0x40701A | 1 |  |  |  |  | 0 | UNSIGNED16 |  |  | 0x7
Error | 0x40701B | 1 |  |  |  |  | 0 | UNSIGNED16 |  |  | 0x7
group system_2
J1939_Voltage | 0x40701C | 1 |  |  |  |  | 0 | UNSIGNED16 |  |  | 0x7
J1939_Current | 0x40701D | 1 |  |  |  |  | 0 | UNSIGNED16 |  |  | 0x7
J1939_Status | 0x40701E | 1 |  |  |  |  | 0 | UNSIGNED16 |  |  | 0x7
Eltek_Status | 0x40701F | 1 |  |  |  |  | 0 | UNSIGNED16 |  |  | 0x7
Eltek_InputCurrent | 0x407020 | 1 |  |  |  |  | 0 | UNSIGNED16 |  |  | 0x7
Eltek_OutputCurrent | 0x407021 | 1 |  |  |  |  | 0 | UNSIGNED16 |  |  | 0x7
Eltek_InputVoltage | 0x407022 | 1 |  |  |  |  | 0 | UNSIGNED16 |  |  | 0x7
Eltek_OutputVoltage | 0x407023 | 1 |  |  |  |  | 0 | UNSIGNED16 |  |  | 0x7
Eltek_InputFrequency | 0x407024 | 1 |  |  |  |  | 0 | UNSIGNED16 |  |  | 0x7
Eltek_PrimTemperature | 0x407025 | 1 |  |  |  |  | 0 | SIGNED16 |  |  | 0x7
Eltek_SecTemperature | 0x407026 | 1 |  |  |  |  | 0 | SIGNED16 |  |  | 0x7
Eltek_AvailablePower | 0x407027 | 1 |  |  |  |  | 0 | UNSIGNED16 |  |  | 0x7
Eltek_MaxPower | 0x407028 | 1 |  |  |  |  | 0 | UNSIGNED16 |  |  | 0x7
Eltek_Errors | 0x407029 | 1 |  |  |  |  | 0 | UNSIGNED32 |  |  | 0x7
SunnyIsland_Voltage | 0x40702A | 1 |  |  |  |  | 0 | UNSIGNED16 |  |  | 0x7
SunnyIsland_Current | 0x40702B | 1 |  |  |  |  | 0 | SIGNED16 |  |  | 0x7
SunnyIsland_Temperature | 0x40702C | 1 |  |  |  |  | 0 | SIGNED16 |  |  | 0x7
SunnyIsland_Soc | 0x40702D | 1 |  |  |  |  | 0 | UNSIGNED16 |  |  | 0x7
SunnyIsland_Soh | 0x40702E | 1 |  |  |  |  | 0 | UNSIGNED16 |  |  | 0x7
SunnyIsland_Mode | 0x40702F | 1 |  |  |  |  | 0 | UNSIGNED16 |  |  | 0x7
SunnyIsland_State | 0x407030 | 1 |  |  |  |  | 0 | UNSIGNED16 |  |  | 0x7
SunnyIsland_Error | 0x407031 | 1 |  |  |  |  | 0 | UNSIGNED16 |  |  | 0x7
SunnyIsland_ChargeVoltage | 0x407032 | 1 |  |  |  |  | 0 | UNSIGNED16 |  |  | 0x7
Wifi_Connected | 0x407033 | 1 |  |  |  |  | 0 | UNSIGNED16 |  |  | 0x7
Wifi_Ip | 0x407034 | 1 | [8 empty] | 0x7
Wifi_Mac | 0x407035 | 1 | [8 empty] | 0x7
State | 0x407036 | 1 |  |  |  |  | 0 | UNSIGNED16 |  |  | 0x7
Duration | 0x407037 | 1 |  |  |  |  | 0 | UNSIGNED32 |  |  | 0x7
Crown_Online | 0x407038 | 1 |  |  |  |  | 0 | UNSIGNED16 |  |  | 0x7
InstantCapacity | 0x407039 | 1 |  |  |  |  | 0.0 | FLOAT |  |  | 0x7
CoulombCounterPlus | 0x40703A | 1 |  |  |  |  | 0.0 | FLOAT |  |  | 0x7
CoulombCounterMinus | 0x40703B | 1 |  |  |  |  | 0.0 | FLOAT |  |  | 0x7
Ethernet_Ip | 0x40703C | 1 | [8 empty] | 0x7
Ethernet_Netmask | 0x40703D | 1 | [8 empty] | 0x7
Ethernet_Gateway | 0x40703E | 1 | [8 empty] | 0x7
CurrentZeroLevel | 0x40703F | 1 |  |  |  |  | 0.0 | FLOAT |  |  | 0x7
HYFeedback | 0x407040 | 1 |  |  |  |  | 0 | UNSIGNED16 |  |  | 0x7
HYOnline | 0x407041 | 1 |  |  |  |  | 0 | UNSIGNED16 |  |  | 0x7
Indication_Status | 0x407042 | 1 |  |  |  |  | 0 | UNSIGNED16 |  |  | 0x7
Indication_Efficiency | 0x407043 | 1 |  |  |  |  | 0 | UNSIGNED16 |  |  | 0x7
Combilift_Feedback | 0x407044 | 1 |  |  |  |  | 0 | UNSIGNED16 |  |  | 0x7
Combilift_Online | 0x407045 | 1 |  |  |  |  | 0 | UNSIGNED16 |  |  | 0x7
UPS_Online | 0x407046 | 1 |  |  |  |  | 0 | UNSIGNED16 |  |  | 0x7
group system_3
CurrentSensor_Value | 0x407047 | 1 |  |  |  |  | 0.0 | FLOAT |  |  | 0x7
CurrentSensor_Zero | 0x407048 | 1 |  |  |  |  | 0.0 | FLOAT |  |  | 0x7
CurrentSensorAux_Value | 0x407049 | 1 |  |  |  |  | 0.0 | FLOAT |  |  | 0x7
CurrentSensorAux_Zero | 0x40704A | 1 |  |  |  |  | 0.0 | FLOAT |  |  | 0x7
OpenBLT_Indication | 0x40704B | 1 |  |  |  |  | 0 | UNSIGNED16 |  |  | 0x7
Shunt_Online | 0x40704C | 1 |  |  |  |  | 0 | UNSIGNED16 |  |  | 0x7
Spirit_Online | 0x40704D | 1 |  |  |  |  | 0 | UNSIGNED16 |  |  | 0x7
Trolleybus_ChargerOnline | 0x40704E | 1 |  |  |  |  | 0 | UNSIGNED16 |  |  | 0x7
Trolleybus_TrolleybusOnline | 0x40704F | 1 |  |  |  |  | 0 | UNSIGNED16 |  |  | 0x7
ChargeLimit_Current | 0x407050 | 1 |  |  |  |  | 0.0 | FLOAT |  |  | 0x7
DischargeLimit_Current | 0x407051 | 1 |  |  |  |  | 0.0 | FLOAT |  |  | 0x7
MicroPower_Online | 0x407052 | 1 |  |  |  |  | 0 | UNSIGNED16 |  |  | 0x7
SPE_Online | 0x407053 | 1 |  |  |  |  | 0 | UNSIGNED16 |  |  | 0x7
SPE_Voltage | 0x407054 | 1 |  |  |  |  | 0 | UNSIGNED16 |  |  | 0x7
SPE_Current | 0x407055 | 1 |  |  |  |  | 0 | UNSIGNED16 |  |  | 0x7
Bassi_Online | 0x407056 | 1 |  |  |  |  | 0 | UNSIGNED16 |  |  | 0x7
Display_Status | 0x407057 | 1 |  |  |  |  | 0 | UNSIGNED16 |  |  | 0x7
Display_Efficiency | 0x407058 | 1 |  |  |  |  | 0 | UNSIGNED16 |  |  | 0x7
OpenBLT_Display | 0x407059 | 1 |  |  |  |  | 0 | UNSIGNED16 |  |  | 0x7
OpenBLT_Logic | 0x40705A | 1 |  |  |  |  | 0 | UNSIGNED16 |  |  | 0x7
Wifi_Fw | 0x40705B | 1 |  |  |  |  | 0 | UNSIGNED32 |  |  | 0x7
Wifi_Phy | 0x40705C | 1 |  |  |  |  | 0 | UNSIGNED32 |  |  | 0x7
Wifi_Nwp | 0x40705D | 1 |  |  |  |  | 0 | UNSIGNED32 |  |  | 0x7
Wifi_Rom | 0x40705E | 1 |  |  |  |  | 0 | UNSIGNED16 |  |  | 0x7
Wifi_Status | 0x40705F | 1 |  |  |  |  | 0 | UNSIGNED16 |  |  | 0x7
CurrentSystem | 0x407060 | 1 |  |  |  |  | 0.0 | FLOAT |  |  | 0x7
PowerMonitor_Version | 0x407061 | 1 |  |  |  |  | 0 | UNSIGNED32 |  |  | 0x7
Balancing | 0x407062 | 1 |  |  |  |  | 0 | UNSIGNED16 |  |  | 0x7
MainX_Online | 0x407063 | 1 |  |  |  |  | 0 | UNSIGNED16 |  |  | 0x7
Atib_OutputVoltage | 0x407064 | 1 |  |  |  |  | 0.0 | FLOAT |  |  | 0x7
Atib_OutputCurrent | 0x407065 | 1 |  |  |  |  | 0.0 | FLOAT |  |  | 0x7
Atib_Status | 0x407066 | 1 |  |  |  |  | 0 | UNSIGNED16 |  |  | 0x7
Atib_Online | 0x407067 | 1 |  |  |  |  | 0 | UNSIGNED16 |  |  | 0x7
Fronius_Online | 0x407068 | 1 |  |  |  |  | 0 | UNSIGNED16 |  |  | 0x7
Fronius_ChargerCurrent | 0x407069 | 1 |  |  |  |  | 0.0 | FLOAT |  |  | 0x7
Fronius_ChargerVoltage | 0x40706A | 1 |  |  |  |  | 0.0 | FLOAT |  |  | 0x7
Fronius_ChargerStatus | 0x40706B | 1 |  |  |  |  | 0 | UNSIGNED16 |  |  | 0x7
CurrentAuxZeroLevel | 0x40706C | 1 |  |  |  |  | 0.0 | FLOAT |  |  | 0x7
group energy | [10 empty] | 0x9
Number of Entries | 0x408000 | [5 empty] | 3 | UNSIGNED8 |  |  | 0x7
Plus | 0x408001 | [5 empty] | 0.0 | FLOAT |  |  | 0x7
Minus | 0x408002 | [5 empty] | 0.0 | FLOAT |  |  | 0x7
Balance | 0x408003 | [5 empty] | 0.0 | FLOAT |  |  | 0x7
group fs | [10 empty] | 0x9
Number of Entries | 0x409000 | [5 empty] | 6 | UNSIGNED8 |  |  | 0x7
Mounted | 0x409001 | [5 empty] | 0 | UNSIGNED16 |  |  | 0x7
CapacityMByte | 0x409002 | [5 empty] | 0 | UNSIGNED16 |  |  | 0x7
AvailableMByte | 0x409003 | [5 empty] | 0 | UNSIGNED16 |  |  | 0x7
Inserted | 0x409004 | [5 empty] | 0 | UNSIGNED16 |  |  | 0x7
MountError | 0x409005 | [5 empty] | 0 | UNSIGNED16 |  |  | 0x7
FsError | 0x409006 | [5 empty] | 0 | UNSIGNED16 |  |  | 0x7
group pdo | [10 empty] | 0x9
Number of Entries | 0x420000 | [5 empty] | 122 | UNSIGNED8 |  |  | 0x7
DiscreteInputs | 0x420001 | 1 |  |  |  |  | 0 | UNSIGNED8 |  |  | 0x7
Current | 0x420002 | 1 |  |  |  |  | 0 | SIGNED16 |  |  | 0x7
InternalState | 0x420003 | 1 |  |  |  |  | 0 | UNSIGNED32 |  |  | 0x7
ErrorsReg1 | 0x420004 | 1 |  |  |  |  | 0 | UNSIGNED32 |  |  | 0x7
CellMinimumTemperature | 0x420005 | 1 |  |  |  |  | 0 | SIGNED8 |  |  | 0x7
CellMaximumTemperature | 0x420006 | 1 |  |  |  |  | 0 | SIGNED8 |  |  | 0x7
Soc | 0x420007 | 1 |  |  |  |  | 0 | UNSIGNED8 |  |  | 0x7
Voltage | 0x420008 | 1 |  |  |  |  | 0 | UNSIGNED16 |  |  | 0x7
HYGCI_Counter | 0x420009 | 1 |  |  |  |  | 0 | UNSIGNED8 |  |  | 0x7
HYGCI_Status | 0x42000A | 1 |  |  |  |  | 0 | UNSIGNED8 |  |  | 0x7
HYGCI_Voltage | 0x42000B | 1 |  |  |  |  | 0 | UNSIGNED16 |  |  | 0x7
HYGCI_Current | 0x42000C | 1 |  |  |  |  | 0 | SIGNED16 |  |  | 0x7
HYGCI_Temperature | 0x42000D | 1 |  |  |  |  | 0 | SIGNED16 |  |  | 0x7
Crown_A2 | 0x42000E | 1 |  |  |  |  | 0 | UNSIGNED16 |  |  | 0x7
Crown_A1 | 0x42000F | 1 |  |  |  |  | 0 | UNSIGNED16 |  |  | 0x7
Crown_Relay | 0x420010 | 1 |  |  |  |  | 0 | UNSIGNED8 |  |  | 0x7
Crown_NewRelay | 0x420011 | 1 |  |  |  |  | 0 | UNSIGNED8 |  |  | 0x7
HYGCI_Feedback | 0x420012 | 1 |  |  |  |  | 0 | UNSIGNED8 |  |  | 0x7
HYGCI_Heartbeat | 0x420013 | 1 |  |  |  |  | 5 | UNSIGNED8 |  |  | 0x7
Combilift_Soc | 0x420014 | 1 |  |  |  |  | 0 | UNSIGNED16 |  |  | 0x7
Combilift_Voltage | 0x420015 | 1 |  |  |  |  | 0 | UNSIGNED16 |  |  | 0x7
Combilift_Current | 0x420016 | 1 |  |  |  |  | 0 | SIGNED16 |  |  | 0x7
Combilift_Temperature | 0x420017 | 1 |  |  |  |  | 0 | SIGNED16 |  |  | 0x7
Combilift_Status | 0x420018 | 1 |  |  |  |  | 0 | UNSIGNED8 |  |  | 0x7
Combilift_Counter | 0x420019 | 1 |  |  |  |  | 0 | UNSIGNED8 |  |  | 0x7
Combilift_Feedback | 0x42001A | 1 |  |  |  |  | 0 | UNSIGNED8 |  |  | 0x7
group pdo_1
Shunt_Counter | 0x42001B | 1 |  |  |  |  | 0 | UNSIGNED8 |  |  | 0x7
Shunt_Errors | 0x42001C | 1 |  |  |  |  | 0 | UNSIGNED8 |  |  | 0x7
Shunt_Current | 0x42001D | 1 |  |  |  |  | 0 | SIGNED32 |  |  | 0x7
Shunt_Temperature | 0x42001E | 1 |  |  |  |  | 0 | SIGNED8 |  |  | 0x7
Shunt_CounterSlow | 0x42001F | 1 |  |  |  |  | 0 | UNSIGNED8 |  |  | 0x7
Shunt_CurrentMean | 0x420020 | 1 |  |  |  |  | 0 | SIGNED32 |  |  | 0x7
HYGCI_MaximumDischargeCurrent | 0x420021 | 1 |  |  |  |  | 0 | UNSIGNED16 |  |  | 0x7
HYGCI_MaximumChargeCurrent | 0x420022 | 1 |  |  |  |  | 0 | UNSIGNED16 |  |  | 0x7
HYGCI_MinimumVoltage | 0x420023 | 1 |  |  |  |  | 0 | UNSIGNED16 |  |  | 0x7
HYGCI_MaximumVoltage | 0x420024 | 1 |  |  |  |  | 0 | UNSIGNED16 |  |  | 0x7
HYGCI_ThermalDerate | 0x420025 | 1 |  |  |  |  | 0 | UNSIGNED8 |  |  | 0x7
HYGCI_Temperature8 | 0x420026 | 1 |  |  |  |  | 0 | SIGNED8 |  |  | 0x7
Spirit_Counter | 0x420027 | 1 |  |  |  |  | 0 | UNSIGNED8 |  |  | 0x7
Spirit_Status | 0x420028 | 1 |  |  |  |  | 0 | UNSIGNED8 |  |  | 0x7
Spirit_Voltage | 0x420029 | 1 |  |  |  |  | 0 | UNSIGNED16 |  |  | 0x7
Spirit_Current | 0x42002A | 1 |  |  |  |  | 0 | SIGNED16 |  |  | 0x7
Spirit_Temperature | 0x42002B | 1 |  |  |  |  | 0 | SIGNED16 |  |  | 0x7
Spirit_CellCount | 0x42002C | 1 |  |  |  |  | 0 | UNSIGNED8 |  |  | 0x7
Spirit_Flags | 0x42002D | 1 |  |  |  |  | 0 | UNSIGNED8 |  |  | 0x7
Spirit_EffectiveCapacity | 0x42002E | 1 |  |  |  |  | 0 | UNSIGNED16 |  |  | 0x7
Spirit_Energy | 0x42002F | 1 |  |  |  |  | 0 | UNSIGNED32 |  |  | 0x7
Spirit_MinCellVoltage | 0x420030 | 1 |  |  |  |  | 0 | UNSIGNED16 |  |  | 0x7
Spirit_MaxCellVoltage | 0x420031 | 1 |  |  |  |  | 0 | UNSIGNED16 |  |  | 0x7
Spirit_MinCellNumber | 0x420032 | 1 |  |  |  |  | 0 | UNSIGNED8 |  |  | 0x7
Spirit_MaxCellNumber | 0x420033 | 1 |  |  |  |  | 0 | UNSIGNED8 |  |  | 0x7
Spirit_MaxLogicTemperature | 0x420034 | 1 |  |  |  |  | 0 | SIGNED8 |  |  | 0x7
Spirit_ContactorTemperature | 0x420035 | 1 |  |  |  |  | 0 | SIGNED8 |  |  | 0x7
group pdo_2
MicroPower_Control0 | 0x420036 | 1 |  |  |  |  | 0 | UNSIGNED8 |  |  | 0x7
MicroPower_Control1 | 0x420037 | 1 |  |  |  |  | 0 | UNSIGNED8 |  |  | 0x7
MicroPower_Control2 | 0x420038 | 1 |  |  |  |  | 0 | UNSIGNED8 |  |  | 0x7
MicroPower_Voltage | 0x420039 | 1 |  |  |  |  | 0.0 | FLOAT |  |  | 0x7
MicroPower_Current | 0x42003A | 1 |  |  |  |  | 0.0 | FLOAT |  |  | 0x7
MicroPower_Power | 0x42003B | 1 |  |  |  |  | 0.0 | FLOAT |  |  | 0x7
MicroPower_Info | 0x42003C | 1 |  |  |  |  | 0 | UNSIGNED8 |  |  | 0x7
MicroPower_Derate | 0x42003D | 1 |  |  |  |  | 0 | UNSIGNED8 |  |  | 0x7
MicroPower_Warning | 0x42003E | 1 |  |  |  |  | 0 | UNSIGNED8 |  |  | 0x7
MicroPower_Error | 0x42003F | 1 |  |  |  |  | 0 | UNSIGNED8 |  |  | 0x7
MicroPower_ChargingCurrent | 0x420040 | 1 |  |  |  |  | 0.0 | FLOAT |  |  | 0x7
Bassi_Current | 0x420041 | 1 |  |  |  |  | 0 | UNSIGNED16 |  |  | 0x7
Bassi_Voltage | 0x420042 | 1 |  |  |  |  | 0 | UNSIGNED16 |  |  | 0x7
Bassi_Status | 0x420043 | 1 |  |  |  |  | 0 | UNSIGNED8 |  |  | 0x7
Bassi_Reserved1 | 0x420044 | 1 |  |  |  |  | 0 | UNSIGNED16 |  |  | 0x7
Bassi_MaxDischargeCurrent | 0x420045 | 1 |  |  |  |  | 0 | UNSIGNED16 |  |  | 0x7
Bassi_ChargeCurrent | 0x420046 | 1 |  |  |  |  | 0 | UNSIGNED16 |  |  | 0x7
Bassi_MinVoltage | 0x420047 | 1 |  |  |  |  | 0 | UNSIGNED16 |  |  | 0x7
Bassi_MaxVoltage | 0x420048 | 1 |  |  |  |  | 0 | UNSIGNED16 |  |  | 0x7
Bassi_ChargerID | 0x420049 | 1 |  |  |  |  | 0 | UNSIGNED8 |  |  | 0x7
Bassi_Counter | 0x42004A | 1 |  |  |  |  | 0 | UNSIGNED8 |  |  | 0x7
Bassi_Version | 0x42004B | 1 |  |  |  |  | 0 | UNSIGNED16 |  |  | 0x7
Bassi_Reserved2 | 0x42004C | 1 |  |  |  |  | 0 | UNSIGNED32 |  |  | 0x7
Bassi_Code | 0x42004D | 1 |  |  |  |  | 0 | UNSIGNED8 |  |  | 0x7
Bassi_Exception | 0x42004E | 1 |  |  |  |  | 0 | UNSIGNED8 |  |  | 0x7
Bassi_ActualVoltage | 0x42004F | 1 |  |  |  |  | 0 | UNSIGNED16 |  |  | 0x7
Bassi_ActualCurrent | 0x420050 | 1 |  |  |  |  | 0 | UNSIGNED16 |  |  | 0x7
Bassi_Capacity | 0x420051 | 1 |  |  |  |  | 0 | UNSIGNED16 |  |  | 0x7
Bassi_Temperature | 0x420052 | 1 |  |  |  |  | 0 | UNSIGNED8 |  |  | 0x7
Bassi_ChargingTime | 0x420053 | 1 |  |  |  |  | 0 | UNSIGNED16 |  |  | 0x7
Bassi_Reserved3 | 0x420054 | 1 |  |  |  |  | 0 | UNSIGNED8 |  |  | 0x7
Bassi_Reserved4 | 0x420055 | 1 |  |  |  |  | 0 | UNSIGNED32 |  |  | 0x7
Bassi_ErrorCode | 0x420056 | 1 |  |  |  |  | 0 | UNSIGNED16 |  |  | 0x7
Bassi_Reserved5 | 0x420057 | 1 |  |  |  |  | 0 | UNSIGNED16 |  |  | 0x7
Bassi_Reserved6 | 0x420058 | 1 |  |  |  |  | 0 | UNSIGNED32 |  |  | 0x7
ErrorsReg2 | 0x420059 | 1 |  |  |  |  | 0 | UNSIGNED32 |  |  | 0x7
group pdo_3
Zik_Status | 0x42005A | 1 |  |  |  |  | 0 | UNSIGNED8 |  |  | 0x7
Zik_BatteryVoltage | 0x42005B | 1 |  |  |  |  | 0 | UNSIGNED16 |  |  | 0x7
Zik_BatteryCurrent | 0x42005C | 1 |  |  |  |  | 0 | SIGNED16 |  |  | 0x7
Zik_SupercapacitorVoltage | 0x42005D | 1 |  |  |  |  | 0 | UNSIGNED8 |  |  | 0x7
Zik_Faults | 0x42005E | 1 |  |  |  |  | 0 | UNSIGNED8 |  |  | 0x7
Zik_MinVoltage | 0x42005F | 1 |  |  |  |  | 0 | UNSIGNED16 |  |  | 0x7
Zik_MaxVoltage | 0x420060 | 1 |  |  |  |  | 0 | UNSIGNED16 |  |  | 0x7
Zik_MinTemperature | 0x420061 | 1 |  |  |  |  | 0 | SIGNED16 |  |  | 0x7
Zik_MaxTemperature | 0x420062 | 1 |  |  |  |  | 0 | SIGNED16 |  |  | 0x7
Zik_SupercapacitorTemperature | 0x420063 | 1 |  |  |  |  | 0 | SIGNED16 |  |  | 0x7
Spirit_Config1 | 0x420064 | 1 |  |  |  |  | 0 | UNSIGNED8 |  |  | 0x7
Spirit_Config2 | 0x420065 | 1 |  |  |  |  | 0 | UNSIGNED8 |  |  | 0x7
Spirit_TruckStatus | 0x420066 | 1 |  |  |  |  | 0 | UNSIGNED8 |  |  | 0x7
Spirit_ChargerStatus | 0x420067 | 1 |  |  |  |  | 0 | UNSIGNED8 |  |  | 0x7
Spirit_WaitTimeSec | 0x420068 | 1 |  |  |  |  | 0 | UNSIGNED8 |  |  | 0x7
Fronius_Soc | 0x420069 | 1 |  |  |  |  | 0 | UNSIGNED8 |  |  | 0x7
Fronius_Soh | 0x42006A | 1 |  |  |  |  | 0 | UNSIGNED8 |  |  | 0x7
Fronius_Ewcode | 0x42006B | 1 |  |  |  |  | 0 | UNSIGNED32 |  |  | 0x7
Fronius_Imeas0 | 0x42006C | 1 |  |  |  |  | 0 | UNSIGNED16 |  |  | 0x7
Fronius_Umeas0 | 0x42006D | 1 |  |  |  |  | 0 | UNSIGNED16 |  |  | 0x7
Fronius_Temp | 0x42006E | 1 |  |  |  |  | 0 | SIGNED8 |  |  | 0x7
Fronius_Iset0 | 0x42006F | 1 |  |  |  |  | 0 | UNSIGNED16 |  |  | 0x7
Fronius_Uset0 | 0x420070 | 1 |  |  |  |  | 0 | UNSIGNED16 |  |  | 0x7
Fronius_Status | 0x420071 | 1 |  |  |  |  | 0 | UNSIGNED8 |  |  | 0x7
Fronius_ChargerStatus | 0x420072 | 1 |  |  |  |  | 0 | UNSIGNED8 |  |  | 0x7
Fronius_ChargerImeas0 | 0x420073 | 1 |  |  |  |  | 0 | UNSIGNED16 |  |  | 0x7
Fronius_ChargerUmeas0 | 0x420074 | 1 |  |  |  |  | 0 | UNSIGNED16 |  |  | 0x7
Fronius_Imeas1 | 0x420075 | 1 |  |  |  |  | 0 | UNSIGNED8 |  |  | 0x7
Fronius_Umeas1 | 0x420076 | 1 |  |  |  |  | 0 | UNSIGNED8 |  |  | 0x7
Fronius_Iset1 | 0x420077 | 1 |  |  |  |  | 0 | UNSIGNED8 |  |  | 0x7
Fronius_Uset1 | 0x420078 | 1 |  |  |  |  | 0 | UNSIGNED8 |  |  | 0x7
Fronius_ChargerImeas1 | 0x420079 | 1 |  |  |  |  | 0 | UNSIGNED8 |  |  | 0x7
Fronius_ChargerUmeas1 | 0x42007A | 1 |  |  |  |  | 0 | UNSIGNED8 |  |  | 0x7
group softwareSignals | [10 empty] | 0x9
Number of Entries | 0x510000 | [5 empty] | 7 | UNSIGNED8 |  |  | 0x7
BatteryCover | 0x510001 | 1 |  |  |  |  | -1 | SIGNED16 |  |  | 0x7
ChargerConnected | 0x510002 | 1 |  |  |  |  | -1 | SIGNED16 |  |  | 0x7
PowerDownRequest | 0x510003 | 1 |  |  |  |  | -1 | SIGNED16 |  |  | 0x7
InhibitCharging | 0x510004 | 1 |  |  |  |  | -1 | SIGNED16 |  |  | 0x7
InhibitDischarging | 0x510005 | 1 |  |  |  |  | -1 | SIGNED16 |  |  | 0x7
ChargingContactorFeedback | 0x510006 | 1 |  |  |  |  | -1 | SIGNED16 |  |  | 0x7
group Identity | [10 empty] | 0x9
Number of Entries | 0x101800 | [5 empty] | 4 | UNSIGNED8 |  |  | 0x7
Vendor ID | 0x101801 | [5 empty] | 706 | UNSIGNED32 |  |  | 0x7
Product Code | 0x101802 | [5 empty] | 401 | UNSIGNED32 |  |  | 0x7
Revision Number | 0x101803 | [5 empty] | 0 | UNSIGNED32 |  |  | 0x7
Serial Number | 0x101804 | [5 empty] | 0 | UNSIGNED32 |  |  | 0x7
group Pre-defined Error Field | [10 empty] | 0x8
Number of Errors | 0x100300 | 1 |  |  |  |  | 1 | UNSIGNED8 |  |  | 0x7
Standard Error Field | 0x100301 | [5 empty] | 0 | UNSIGNED32 |  |  | 0x7
group batteryOvercurrent | [10 empty] | 0x9
Number of Entries | 0x220000 | [5 empty] | 4 | UNSIGNED8 |  |  | 0x7
CurrentChargeMax | 0x220001 | [5 empty] | 0.0 | FLOAT |  |  | 0x7
CurrentChargeTolerant | 0x220002 | [5 empty] | 0.0 | FLOAT |  |  | 0x7
CurrentLoadMax | 0x220003 | [5 empty] | 0.0 | FLOAT |  |  | 0x7
CurrentLoadTolerant | 0x220004 | [5 empty] | 0.0 | FLOAT |  |  | 0x7
group selectedLogic | [10 empty] | 0x9
Number of Entries | 0x406000 | [5 empty] | 8 | UNSIGNED8 |  |  | 0x7
Number | 0x406001 | 1 |  |  |  |  | 0 | UNSIGNED16 |  |  | 0x7
State | 0x406002 | [5 empty] | 0 | UNSIGNED16 |  |  | 0x7
Temperature | 0x406003 | [5 empty] | 0.0 | FLOAT |  |  | 0x7
Balancing | 0x406004 | [5 empty] | 0 | UNSIGNED32 |  |  | 0x7
BoardVersion | 0x406005 | [5 empty] | 0 | UNSIGNED16 |  |  | 0x7
SoftwareVersion | 0x406006 | [5 empty] | 0 | UNSIGNED32 |  |  | 0x7
CellNumber | 0x406007 | [5 empty] | 0 | UNSIGNED16 |  |  | 0x7
Serial | 0x406008 | [5 empty] | 0 | UNSIGNED16 |  |  | 0x7
group selectedCellState | [10 empty] | 0x8
Number of Entries | 0x406100 | [5 empty] | 20 | UNSIGNED8 |  |  | 0x7
selectedCellState 1 | 0x406101 | [5 empty] | 0 | UNSIGNED16 |  |  | 0x7
selectedCellState 2 | 0x406102 | [5 empty] | 0 | UNSIGNED16 |  |  | 0x7
selectedCellState 3 | 0x406103 | [5 empty] | 0 | UNSIGNED16 |  |  | 0x7
selectedCellState 4 | 0x406104 | [5 empty] | 0 | UNSIGNED16 |  |  | 0x7
selectedCellState 5 | 0x406105 | [5 empty] | 0 | UNSIGNED16 |  |  | 0x7
selectedCellState 6 | 0x406106 | [5 empty] | 0 | UNSIGNED16 |  |  | 0x7
selectedCellState 7 | 0x406107 | [5 empty] | 0 | UNSIGNED16 |  |  | 0x7
selectedCellState 8 | 0x406108 | [5 empty] | 0 | UNSIGNED16 |  |  | 0x7
selectedCellState 9 | 0x406109 | [5 empty] | 0 | UNSIGNED16 |  |  | 0x7
selectedCellState 10 | 0x40610A | [5 empty] | 0 | UNSIGNED16 |  |  | 0x7
selectedCellState 11 | 0x40610B | [5 empty] | 0 | UNSIGNED16 |  |  | 0x7
selectedCellState 12 | 0x40610C | [5 empty] | 0 | UNSIGNED16 |  |  | 0x7
selectedCellState 13 | 0x40610D | [5 empty] | 0 | UNSIGNED16 |  |  | 0x7
selectedCellState 14 | 0x40610E | [5 empty] | 0 | UNSIGNED16 |  |  | 0x7
selectedCellState 15 | 0x40610F | [5 empty] | 0 | UNSIGNED16 |  |  | 0x7
selectedCellState 16 | 0x406110 | [5 empty] | 0 | UNSIGNED16 |  |  | 0x7
selectedCellState 17 | 0x406111 | [5 empty] | 0 | UNSIGNED16 |  |  | 0x7
selectedCellState 18 | 0x406112 | [5 empty] | 0 | UNSIGNED16 |  |  | 0x7
selectedCellState 19 | 0x406113 | [5 empty] | 0 | UNSIGNED16 |  |  | 0x7
selectedCellState 20 | 0x406114 | [5 empty] | 0 | UNSIGNED16 |  |  | 0x7
group selectedCellVoltage | [10 empty] | 0x8
Number of Entries | 0x406200 | [5 empty] | 20 | UNSIGNED8 |  |  | 0x7
selectedCellVoltage 1 | 0x406201 | [5 empty] | 0.0 | FLOAT |  |  | 0x7
selectedCellVoltage 2 | 0x406202 | [5 empty] | 0.0 | FLOAT |  |  | 0x7
selectedCellVoltage 3 | 0x406203 | [5 empty] | 0.0 | FLOAT |  |  | 0x7
selectedCellVoltage 4 | 0x406204 | [5 empty] | 0.0 | FLOAT |  |  | 0x7
selectedCellVoltage 5 | 0x406205 | [5 empty] | 0.0 | FLOAT |  |  | 0x7
selectedCellVoltage 6 | 0x406206 | [5 empty] | 0.0 | FLOAT |  |  | 0x7
selectedCellVoltage 7 | 0x406207 | [5 empty] | 0.0 | FLOAT |  |  | 0x7
selectedCellVoltage 8 | 0x406208 | [5 empty] | 0.0 | FLOAT |  |  | 0x7
selectedCellVoltage 9 | 0x406209 | [5 empty] | 0.0 | FLOAT |  |  | 0x7
selectedCellVoltage 10 | 0x40620A | [5 empty] | 0.0 | FLOAT |  |  | 0x7
selectedCellVoltage 11 | 0x40620B | [5 empty] | 0.0 | FLOAT |  |  | 0x7
selectedCellVoltage 12 | 0x40620C | [5 empty] | 0.0 | FLOAT |  |  | 0x7
selectedCellVoltage 13 | 0x40620D | [5 empty] | 0.0 | FLOAT |  |  | 0x7
selectedCellVoltage 14 | 0x40620E | [5 empty] | 0.0 | FLOAT |  |  | 0x7
selectedCellVoltage 15 | 0x40620F | [5 empty] | 0.0 | FLOAT |  |  | 0x7
selectedCellVoltage 16 | 0x406210 | [5 empty] | 0.0 | FLOAT |  |  | 0x7
selectedCellVoltage 17 | 0x406211 | [5 empty] | 0.0 | FLOAT |  |  | 0x7
selectedCellVoltage 18 | 0x406212 | [5 empty] | 0.0 | FLOAT |  |  | 0x7
selectedCellVoltage 19 | 0x406213 | [5 empty] | 0.0 | FLOAT |  |  | 0x7
selectedCellVoltage 20 | 0x406214 | [5 empty] | 0.0 | FLOAT |  |  | 0x7
group selectedCellTemperature | [10 empty] | 0x8
Number of Entries | 0x406300 | [5 empty] | 20 | UNSIGNED8 |  |  | 0x7
selectedCellTemperature 1 | 0x406301 | [5 empty] | 0.0 | FLOAT |  |  | 0x7
selectedCellTemperature 2 | 0x406302 | [5 empty] | 0.0 | FLOAT |  |  | 0x7
selectedCellTemperature 3 | 0x406303 | [5 empty] | 0.0 | FLOAT |  |  | 0x7
selectedCellTemperature 4 | 0x406304 | [5 empty] | 0.0 | FLOAT |  |  | 0x7
selectedCellTemperature 5 | 0x406305 | [5 empty] | 0.0 | FLOAT |  |  | 0x7
selectedCellTemperature 6 | 0x406306 | [5 empty] | 0.0 | FLOAT |  |  | 0x7
selectedCellTemperature 7 | 0x406307 | [5 empty] | 0.0 | FLOAT |  |  | 0x7
selectedCellTemperature 8 | 0x406308 | [5 empty] | 0.0 | FLOAT |  |  | 0x7
selectedCellTemperature 9 | 0x406309 | [5 empty] | 0.0 | FLOAT |  |  | 0x7
selectedCellTemperature 10 | 0x40630A | [5 empty] | 0.0 | FLOAT |  |  | 0x7
selectedCellTemperature 11 | 0x40630B | [5 empty] | 0.0 | FLOAT |  |  | 0x7
selectedCellTemperature 12 | 0x40630C | [5 empty] | 0.0 | FLOAT |  |  | 0x7
selectedCellTemperature 13 | 0x40630D | [5 empty] | 0.0 | FLOAT |  |  | 0x7
selectedCellTemperature 14 | 0x40630E | [5 empty] | 0.0 | FLOAT |  |  | 0x7
selectedCellTemperature 15 | 0x40630F | [5 empty] | 0.0 | FLOAT |  |  | 0x7
selectedCellTemperature 16 | 0x406310 | [5 empty] | 0.0 | FLOAT |  |  | 0x7
selectedCellTemperature 17 | 0x406311 | [5 empty] | 0.0 | FLOAT |  |  | 0x7
selectedCellTemperature 18 | 0x406312 | [5 empty] | 0.0 | FLOAT |  |  | 0x7
selectedCellTemperature 19 | 0x406313 | [5 empty] | 0.0 | FLOAT |  |  | 0x7
selectedCellTemperature 20 | 0x406314 | [5 empty] | 0.0 | FLOAT |  |  | 0x7
group selectedCellSoc | [10 empty] | 0x8
Number of Entries | 0x406400 | [5 empty] | 20 | UNSIGNED8 |  |  | 0x7
selectedCellSoc 1 | 0x406401 | [5 empty] | 0.0 | FLOAT |  |  | 0x7
selectedCellSoc 2 | 0x406402 | [5 empty] | 0.0 | FLOAT |  |  | 0x7
selectedCellSoc 3 | 0x406403 | [5 empty] | 0.0 | FLOAT |  |  | 0x7
selectedCellSoc 4 | 0x406404 | [5 empty] | 0.0 | FLOAT |  |  | 0x7
selectedCellSoc 5 | 0x406405 | [5 empty] | 0.0 | FLOAT |  |  | 0x7
selectedCellSoc 6 | 0x406406 | [5 empty] | 0.0 | FLOAT |  |  | 0x7
selectedCellSoc 7 | 0x406407 | [5 empty] | 0.0 | FLOAT |  |  | 0x7
selectedCellSoc 8 | 0x406408 | [5 empty] | 0.0 | FLOAT |  |  | 0x7
selectedCellSoc 9 | 0x406409 | [5 empty] | 0.0 | FLOAT |  |  | 0x7
selectedCellSoc 10 | 0x40640A | [5 empty] | 0.0 | FLOAT |  |  | 0x7
selectedCellSoc 11 | 0x40640B | [5 empty] | 0.0 | FLOAT |  |  | 0x7
selectedCellSoc 12 | 0x40640C | [5 empty] | 0.0 | FLOAT |  |  | 0x7
selectedCellSoc 13 | 0x40640D | [5 empty] | 0.0 | FLOAT |  |  | 0x7
selectedCellSoc 14 | 0x40640E | [5 empty] | 0.0 | FLOAT |  |  | 0x7
selectedCellSoc 15 | 0x40640F | [5 empty] | 0.0 | FLOAT |  |  | 0x7
selectedCellSoc 16 | 0x406410 | [5 empty] | 0.0 | FLOAT |  |  | 0x7
selectedCellSoc 17 | 0x406411 | [5 empty] | 0.0 | FLOAT |  |  | 0x7
selectedCellSoc 18 | 0x406412 | [5 empty] | 0.0 | FLOAT |  |  | 0x7
selectedCellSoc 19 | 0x406413 | [5 empty] | 0.0 | FLOAT |  |  | 0x7
selectedCellSoc 20 | 0x406414 | [5 empty] | 0.0 | FLOAT |  |  | 0x7
group selectedCellResistance | [10 empty] | 0x8
Number of Entries | 0x406500 | [5 empty] | 20 | UNSIGNED8 |  |  | 0x7
selectedCellResistance 1 | 0x406501 | [5 empty] | 0.0 | FLOAT |  |  | 0x7
selectedCellResistance 2 | 0x406502 | [5 empty] | 0.0 | FLOAT |  |  | 0x7
selectedCellResistance 3 | 0x406503 | [5 empty] | 0.0 | FLOAT |  |  | 0x7
selectedCellResistance 4 | 0x406504 | [5 empty] | 0.0 | FLOAT |  |  | 0x7
selectedCellResistance 5 | 0x406505 | [5 empty] | 0.0 | FLOAT |  |  | 0x7
selectedCellResistance 6 | 0x406506 | [5 empty] | 0.0 | FLOAT |  |  | 0x7
selectedCellResistance 7 | 0x406507 | [5 empty] | 0.0 | FLOAT |  |  | 0x7
selectedCellResistance 8 | 0x406508 | [5 empty] | 0.0 | FLOAT |  |  | 0x7
selectedCellResistance 9 | 0x406509 | [5 empty] | 0.0 | FLOAT |  |  | 0x7
selectedCellResistance 10 | 0x40650A | [5 empty] | 0.0 | FLOAT |  |  | 0x7
selectedCellResistance 11 | 0x40650B | [5 empty] | 0.0 | FLOAT |  |  | 0x7
selectedCellResistance 12 | 0x40650C | [5 empty] | 0.0 | FLOAT |  |  | 0x7
selectedCellResistance 13 | 0x40650D | [5 empty] | 0.0 | FLOAT |  |  | 0x7
selectedCellResistance 14 | 0x40650E | [5 empty] | 0.0 | FLOAT |  |  | 0x7
selectedCellResistance 15 | 0x40650F | [5 empty] | 0.0 | FLOAT |  |  | 0x7
selectedCellResistance 16 | 0x406510 | [5 empty] | 0.0 | FLOAT |  |  | 0x7
selectedCellResistance 17 | 0x406511 | [5 empty] | 0.0 | FLOAT |  |  | 0x7
selectedCellResistance 18 | 0x406512 | [5 empty] | 0.0 | FLOAT |  |  | 0x7
selectedCellResistance 19 | 0x406513 | [5 empty] | 0.0 | FLOAT |  |  | 0x7
selectedCellResistance 20 | 0x406514 | [5 empty] | 0.0 | FLOAT |  |  | 0x7
group Consumer Heartbeat Time | [10 empty] | 0x8
Number of Entries | 0x101600 | [5 empty] | 2 | UNSIGNED8 |  |  | 0x7
Consumer Heartbeat Time | 0x101601 | 1 |  |  |  |  | 0 | UNSIGNED32 |  |  | 0x7
Consumer Heartbeat Time | 0x101602 | 1 |  |  |  |  | 0 | UNSIGNED32 |  |  | 0x7
group Server SDO Parameter | [10 empty] | 0x9
Number of Entries | 0x120000 | [5 empty] | 2 | UNSIGNED8 |  |  | 0x7
COB ID Client to Server (Receive SDO) | 0x120001 | [5 empty] | $NODEID+0x600 | UNSIGNED32 |  |  | 0x7
COB ID Server to Client (Transmit SDO) | 0x120002 | [5 empty] | $NODEID+0x580 | UNSIGNED32 |  |  | 0x7
group Client SDO 1 Parameter | [10 empty] | 0x9
Number of Entries | 0x128000 | [5 empty] | 3 | UNSIGNED8 |  |  | 0x7
COB ID Client to Server (Transmit SDO) | 0x128001 | 1 |  |  |  |  | $NODEID+0x600 | UNSIGNED32 |  |  | 0x7
COB ID Server to Client (Receive SDO) | 0x128002 | 1 |  |  |  |  | $NODEID+0x580 | UNSIGNED32 |  |  | 0x7
Node ID of the SDO Server | 0x128003 | 1 |  |  |  |  | 10 | UNSIGNED8 |  |  | 0x7
group Receive PDO 1 Parameter | [10 empty] | 0x9
Highest SubIndex Supported | 0x140000 | [5 empty] | 6 | UNSIGNED8 |  |  | 0x7
COB ID used by PDO | 0x140001 | 1 |  |  |  |  | $NODEID+0x200 | UNSIGNED32 |  |  | 0x7
Transmission Type | 0x140002 | 1 |  |  |  |  | 0 | UNSIGNED8 |  |  | 0x7
Inhibit Time | 0x140003 | 1 |  |  |  |  | 0 | UNSIGNED16 |  |  | 0x7
Event Timer | 0x140005 | 1 |  |  |  |  | 0 | UNSIGNED16 |  |  | 0x7
SYNC start value | 0x140006 | 1 |  |  |  |  | 0 | UNSIGNED8 |  |  | 0x7
group Receive PDO 2 Parameter | [10 empty] | 0x9
Highest SubIndex Supported | 0x140100 | [5 empty] | 6 | UNSIGNED8 |  |  | 0x7
COB ID used by PDO | 0x140101 | 1 |  |  |  |  | $NODEID+0x300 | UNSIGNED32 |  |  | 0x7
Transmission Type | 0x140102 | 1 |  |  |  |  | 0 | UNSIGNED8 |  |  | 0x7
Inhibit Time | 0x140103 | 1 |  |  |  |  | 0 | UNSIGNED16 |  |  | 0x7
Event Timer | 0x140105 | 1 |  |  |  |  | 0 | UNSIGNED16 |  |  | 0x7
SYNC start value | 0x140106 | 1 |  |  |  |  | 0 | UNSIGNED8 |  |  | 0x7
group Receive PDO 3 Parameter | [10 empty] | 0x9
Highest SubIndex Supported | 0x140200 | [5 empty] | 6 | UNSIGNED8 |  |  | 0x7
COB ID used by PDO | 0x140201 | 1 |  |  |  |  | $NODEID+0x400 | UNSIGNED32 |  |  | 0x7
Transmission Type | 0x140202 | 1 |  |  |  |  | 0 | UNSIGNED8 |  |  | 0x7
Inhibit Time | 0x140203 | 1 |  |  |  |  | 0 | UNSIGNED16 |  |  | 0x7
Event Timer | 0x140205 | 1 |  |  |  |  | 0 | UNSIGNED16 |  |  | 0x7
SYNC start value | 0x140206 | 1 |  |  |  |  | 0 | UNSIGNED8 |  |  | 0x7
group Receive PDO 4 Parameter | [10 empty] | 0x9
Highest SubIndex Supported | 0x140300 | [5 empty] | 6 | UNSIGNED8 |  |  | 0x7
COB ID used by PDO | 0x140301 | 1 |  |  |  |  | $NODEID+0x500 | UNSIGNED32 |  |  | 0x7
Transmission Type | 0x140302 | 1 |  |  |  |  | 0 | UNSIGNED8 |  |  | 0x7
Inhibit Time | 0x140303 | 1 |  |  |  |  | 0 | UNSIGNED16 |  |  | 0x7
Event Timer | 0x140305 | 1 |  |  |  |  | 0 | UNSIGNED16 |  |  | 0x7
SYNC start value | 0x140306 | 1 |  |  |  |  | 0 | UNSIGNED8 |  |  | 0x7
group Receive PDO 5 Parameter | [10 empty] | 0x9
Highest SubIndex Supported | 0x140400 | [5 empty] | 6 | UNSIGNED8 |  |  | 0x7
COB ID used by PDO | 0x140401 | 1 |  |  |  |  | 526 | UNSIGNED32 |  |  | 0x7
Transmission Type | 0x140402 | 1 |  |  |  |  | 0 | UNSIGNED8 |  |  | 0x7
Inhibit Time | 0x140403 | 1 |  |  |  |  | 0 | UNSIGNED16 |  |  | 0x7
Event Timer | 0x140405 | 1 |  |  |  |  | 0 | UNSIGNED16 |  |  | 0x7
SYNC start value | 0x140406 | 1 |  |  |  |  | 0 | UNSIGNED8 |  |  | 0x7
group Receive PDO 6 Parameter | [10 empty] | 0x9
Highest SubIndex Supported | 0x140500 | [5 empty] | 6 | UNSIGNED8 |  |  | 0x7
COB ID used by PDO | 0x140501 | 1 |  |  |  |  | 396 | UNSIGNED32 |  |  | 0x7
Transmission Type | 0x140502 | 1 |  |  |  |  | 0 | UNSIGNED8 |  |  | 0x7
Inhibit Time | 0x140503 | 1 |  |  |  |  | 0 | UNSIGNED16 |  |  | 0x7
Event Timer | 0x140505 | 1 |  |  |  |  | 0 | UNSIGNED16 |  |  | 0x7
SYNC start value | 0x140506 | 1 |  |  |  |  | 0 | UNSIGNED8 |  |  | 0x7
group Receive PDO 7 Parameter | [10 empty] | 0x9
Highest SubIndex Supported | 0x140600 | [5 empty] | 6 | UNSIGNED8 |  |  | 0x7
COB ID used by PDO | 0x140601 | 1 |  |  |  |  | 2147483648 | UNSIGNED32 |  |  | 0x7
Transmission Type | 0x140602 | 1 |  |  |  |  | 0 | UNSIGNED8 |  |  | 0x7
Inhibit Time | 0x140603 | 1 |  |  |  |  | 0 | UNSIGNED16 |  |  | 0x7
Event Timer | 0x140605 | 1 |  |  |  |  | 0 | UNSIGNED16 |  |  | 0x7
SYNC start value | 0x140606 | 1 |  |  |  |  | 0 | UNSIGNED8 |  |  | 0x7
group Receive PDO 8 Parameter | [10 empty] | 0x9
Highest SubIndex Supported | 0x140700 | [5 empty] | 6 | UNSIGNED8 |  |  | 0x7
COB ID used by PDO | 0x140701 | 1 |  |  |  |  | 2147483648 | UNSIGNED32 |  |  | 0x7
Transmission Type | 0x140702 | 1 |  |  |  |  | 0 | UNSIGNED8 |  |  | 0x7
Inhibit Time | 0x140703 | 1 |  |  |  |  | 0 | UNSIGNED16 |  |  | 0x7
Event Timer | 0x140705 | 1 |  |  |  |  | 0 | UNSIGNED16 |  |  | 0x7
SYNC start value | 0x140706 | 1 |  |  |  |  | 0 | UNSIGNED8 |  |  | 0x7
group Receive PDO 9 Parameter | [10 empty] | 0x9
Highest SubIndex Supported | 0x140800 | [5 empty] | 6 | UNSIGNED8 |  |  | 0x7
COB ID used by PDO | 0x140801 | 1 |  |  |  |  | 2147483648 | UNSIGNED32 |  |  | 0x7
Transmission Type | 0x140802 | 1 |  |  |  |  | 0 | UNSIGNED8 |  |  | 0x7
Inhibit Time | 0x140803 | 1 |  |  |  |  | 0 | UNSIGNED16 |  |  | 0x7
Event Timer | 0x140805 | 1 |  |  |  |  | 0 | UNSIGNED16 |  |  | 0x7
SYNC start value | 0x140806 | 1 |  |  |  |  | 0 | UNSIGNED8 |  |  | 0x7
group Receive PDO 10 Parameter | [10 empty] | 0x9
Highest SubIndex Supported | 0x140900 | [5 empty] | 6 | UNSIGNED8 |  |  | 0x7
COB ID used by PDO | 0x140901 | 1 |  |  |  |  | 2147483648 | UNSIGNED32 |  |  | 0x7
Transmission Type | 0x140902 | 1 |  |  |  |  | 0 | UNSIGNED8 |  |  | 0x7
Inhibit Time | 0x140903 | 1 |  |  |  |  | 0 | UNSIGNED16 |  |  | 0x7
Event Timer | 0x140905 | 1 |  |  |  |  | 0 | UNSIGNED16 |  |  | 0x7
SYNC start value | 0x140906 | 1 |  |  |  |  | 0 | UNSIGNED8 |  |  | 0x7
group Receive PDO 11 Parameter | [10 empty] | 0x9
Highest SubIndex Supported | 0x140A00 | [5 empty] | 6 | UNSIGNED8 |  |  | 0x7
COB ID used by PDO | 0x140A01 | 1 |  |  |  |  | 2147483648 | UNSIGNED32 |  |  | 0x7
Transmission Type | 0x140A02 | 1 |  |  |  |  | 0 | UNSIGNED8 |  |  | 0x7
Inhibit Time | 0x140A03 | 1 |  |  |  |  | 0 | UNSIGNED16 |  |  | 0x7
Event Timer | 0x140A05 | 1 |  |  |  |  | 0 | UNSIGNED16 |  |  | 0x7
SYNC start value | 0x140A06 | 1 |  |  |  |  | 0 | UNSIGNED8 |  |  | 0x7
group Receive PDO 12 Parameter | [10 empty] | 0x9
Highest SubIndex Supported | 0x140B00 | [5 empty] | 6 | UNSIGNED8 |  |  | 0x7
COB ID used by PDO | 0x140B01 | 1 |  |  |  |  | 2147483648 | UNSIGNED32 |  |  | 0x7
Transmission Type | 0x140B02 | 1 |  |  |  |  | 0 | UNSIGNED8 |  |  | 0x7
Inhibit Time | 0x140B03 | 1 |  |  |  |  | 0 | UNSIGNED16 |  |  | 0x7
Event Timer | 0x140B05 | 1 |  |  |  |  | 0 | UNSIGNED16 |  |  | 0x7
SYNC start value | 0x140B06 | 1 |  |  |  |  | 0 | UNSIGNED8 |  |  | 0x7
group Receive PDO 13 Parameter | [10 empty] | 0x9
Highest SubIndex Supported | 0x140C00 | [5 empty] | 6 | UNSIGNED8 |  |  | 0x7
COB ID used by PDO | 0x140C01 | 1 |  |  |  |  | 2147483648 | UNSIGNED32 |  |  | 0x7
Transmission Type | 0x140C02 | 1 |  |  |  |  | 0 | UNSIGNED8 |  |  | 0x7
Inhibit Time | 0x140C03 | 1 |  |  |  |  | 0 | UNSIGNED16 |  |  | 0x7
Event Timer | 0x140C05 | 1 |  |  |  |  | 0 | UNSIGNED16 |  |  | 0x7
SYNC start value | 0x140C06 | 1 |  |  |  |  | 0 | UNSIGNED8 |  |  | 0x7
group Receive PDO 14 Parameter | [10 empty] | 0x9
Highest SubIndex Supported | 0x140D00 | [5 empty] | 6 | UNSIGNED8 |  |  | 0x7
COB ID used by PDO | 0x140D01 | 1 |  |  |  |  | 2147483648 | UNSIGNED32 |  |  | 0x7
Transmission Type | 0x140D02 | 1 |  |  |  |  | 0 | UNSIGNED8 |  |  | 0x7
Inhibit Time | 0x140D03 | 1 |  |  |  |  | 0 | UNSIGNED16 |  |  | 0x7
Event Timer | 0x140D05 | 1 |  |  |  |  | 0 | UNSIGNED16 |  |  | 0x7
SYNC start value | 0x140D06 | 1 |  |  |  |  | 0 | UNSIGNED8 |  |  | 0x7
group Receive PDO 15 Parameter | [10 empty] | 0x9
Highest SubIndex Supported | 0x140E00 | [5 empty] | 6 | UNSIGNED8 |  |  | 0x7
COB ID used by PDO | 0x140E01 | 1 |  |  |  |  | 2147483648 | UNSIGNED32 |  |  | 0x7
Transmission Type | 0x140E02 | 1 |  |  |  |  | 0 | UNSIGNED8 |  |  | 0x7
Inhibit Time | 0x140E03 | 1 |  |  |  |  | 0 | UNSIGNED16 |  |  | 0x7
Event Timer | 0x140E05 | 1 |  |  |  |  | 0 | UNSIGNED16 |  |  | 0x7
SYNC start value | 0x140E06 | 1 |  |  |  |  | 0 | UNSIGNED8 |  |  | 0x7
group Receive PDO 16 Parameter | [10 empty] | 0x9
Highest SubIndex Supported | 0x140F00 | [5 empty] | 6 | UNSIGNED8 |  |  | 0x7
COB ID used by PDO | 0x140F01 | 1 |  |  |  |  | 2147483648 | UNSIGNED32 |  |  | 0x7
Transmission Type | 0x140F02 | 1 |  |  |  |  | 0 | UNSIGNED8 |  |  | 0x7
Inhibit Time | 0x140F03 | 1 |  |  |  |  | 0 | UNSIGNED16 |  |  | 0x7
Event Timer | 0x140F05 | 1 |  |  |  |  | 0 | UNSIGNED16 |  |  | 0x7
SYNC start value | 0x140F06 | 1 |  |  |  |  | 0 | UNSIGNED8 |  |  | 0x7
group Receive PDO 1 Mapping | [10 empty] | 0x8
Number of Entries | 0x160000 | 1 |  |  |  |  | 8 | UNSIGNED8 |  |  | 0x7
PDO 1 Mapping for an application object 1 | 0x160001 | 1 |  |  |  |  | 0 | UNSIGNED32 |  |  | 0x7
PDO 1 Mapping for an application object 2 | 0x160002 | 1 |  |  |  |  | 0 | UNSIGNED32 |  |  | 0x7
PDO 1 Mapping for an application object 3 | 0x160003 | 1 |  |  |  |  | 0 | UNSIGNED32 |  |  | 0x7
PDO 1 Mapping for an application object 4 | 0x160004 | 1 |  |  |  |  | 0 | UNSIGNED32 |  |  | 0x7
PDO 1 Mapping for an application object 5 | 0x160005 | 1 |  |  |  |  | 0 | UNSIGNED32 |  |  | 0x7
PDO 1 Mapping for an application object 6 | 0x160006 | 1 |  |  |  |  | 0 | UNSIGNED32 |  |  | 0x7
PDO 1 Mapping for an application object 7 | 0x160007 | 1 |  |  |  |  | 0 | UNSIGNED32 |  |  | 0x7
PDO 1 Mapping for an application object 8 | 0x160008 | 1 |  |  |  |  | 0 | UNSIGNED32 |  |  | 0x7
group Receive PDO 2 Mapping | [10 empty] | 0x8
Number of Entries | 0x160100 | 1 |  |  |  |  | 8 | UNSIGNED8 |  |  | 0x7
PDO 2 Mapping for an application object 1 | 0x160101 | 1 |  |  |  |  | 0 | UNSIGNED32 |  |  | 0x7
PDO 2 Mapping for an application object 2 | 0x160102 | 1 |  |  |  |  | 0 | UNSIGNED32 |  |  | 0x7
PDO 2 Mapping for an application object 3 | 0x160103 | 1 |  |  |  |  | 0 | UNSIGNED32 |  |  | 0x7
PDO 2 Mapping for an application object 4 | 0x160104 | 1 |  |  |  |  | 0 | UNSIGNED32 |  |  | 0x7
PDO 2 Mapping for an application object 5 | 0x160105 | 1 |  |  |  |  | 0 | UNSIGNED32 |  |  | 0x7
PDO 2 Mapping for an application object 6 | 0x160106 | 1 |  |  |  |  | 0 | UNSIGNED32 |  |  | 0x7
PDO 2 Mapping for an application object 7 | 0x160107 | 1 |  |  |  |  | 0 | UNSIGNED32 |  |  | 0x7
PDO 2 Mapping for an application object 8 | 0x160108 | 1 |  |  |  |  | 0 | UNSIGNED32 |  |  | 0x7
group Receive PDO 3 Mapping | [10 empty] | 0x8
Number of Entries | 0x160200 | 1 |  |  |  |  | 8 | UNSIGNED8 |  |  | 0x7
PDO 3 Mapping for an application object 1 | 0x160201 | 1 |  |  |  |  | 0 | UNSIGNED32 |  |  | 0x7
PDO 3 Mapping for an application object 2 | 0x160202 | 1 |  |  |  |  | 0 | UNSIGNED32 |  |  | 0x7
PDO 3 Mapping for an application object 3 | 0x160203 | 1 |  |  |  |  | 0 | UNSIGNED32 |  |  | 0x7
PDO 3 Mapping for an application object 4 | 0x160204 | 1 |  |  |  |  | 0 | UNSIGNED32 |  |  | 0x7
PDO 3 Mapping for an application object 5 | 0x160205 | 1 |  |  |  |  | 0 | UNSIGNED32 |  |  | 0x7
PDO 3 Mapping for an application object 6 | 0x160206 | 1 |  |  |  |  | 0 | UNSIGNED32 |  |  | 0x7
PDO 3 Mapping for an application object 7 | 0x160207 | 1 |  |  |  |  | 0 | UNSIGNED32 |  |  | 0x7
PDO 3 Mapping for an application object 8 | 0x160208 | 1 |  |  |  |  | 0 | UNSIGNED32 |  |  | 0x7
group Receive PDO 4 Mapping | [10 empty] | 0x8
Number of Entries | 0x160300 | 1 |  |  |  |  | 8 | UNSIGNED8 |  |  | 0x7
PDO 4 Mapping for an application object 1 | 0x160301 | 1 |  |  |  |  | 0 | UNSIGNED32 |  |  | 0x7
PDO 4 Mapping for an application object 2 | 0x160302 | 1 |  |  |  |  | 0 | UNSIGNED32 |  |  | 0x7
PDO 4 Mapping for an application object 3 | 0x160303 | 1 |  |  |  |  | 0 | UNSIGNED32 |  |  | 0x7
PDO 4 Mapping for an application object 4 | 0x160304 | 1 |  |  |  |  | 0 | UNSIGNED32 |  |  | 0x7
PDO 4 Mapping for an application object 5 | 0x160305 | 1 |  |  |  |  | 0 | UNSIGNED32 |  |  | 0x7
PDO 4 Mapping for an application object 6 | 0x160306 | 1 |  |  |  |  | 0 | UNSIGNED32 |  |  | 0x7
PDO 4 Mapping for an application object 7 | 0x160307 | 1 |  |  |  |  | 0 | UNSIGNED32 |  |  | 0x7
PDO 4 Mapping for an application object 8 | 0x160308 | 1 |  |  |  |  | 0 | UNSIGNED32 |  |  | 0x7
group Receive PDO 5 Mapping | [10 empty] | 0x8
Number of Entries | 0x160400 | 1 |  |  |  |  | 8 | UNSIGNED8 |  |  | 0x7
PDO 5 Mapping for an application object 1 | 0x160401 | 1 |  |  |  |  | 0 | UNSIGNED32 |  |  | 0x7
PDO 5 Mapping for an application object 2 | 0x160402 | 1 |  |  |  |  | 0 | UNSIGNED32 |  |  | 0x7
PDO 5 Mapping for an application object 3 | 0x160403 | 1 |  |  |  |  | 0 | UNSIGNED32 |  |  | 0x7
PDO 5 Mapping for an application object 4 | 0x160404 | 1 |  |  |  |  | 0 | UNSIGNED32 |  |  | 0x7
PDO 5 Mapping for an application object 5 | 0x160405 | 1 |  |  |  |  | 0 | UNSIGNED32 |  |  | 0x7
PDO 5 Mapping for an application object 6 | 0x160406 | 1 |  |  |  |  | 0 | UNSIGNED32 |  |  | 0x7
PDO 5 Mapping for an application object 7 | 0x160407 | 1 |  |  |  |  | 0 | UNSIGNED32 |  |  | 0x7
PDO 5 Mapping for an application object 8 | 0x160408 | 1 |  |  |  |  | 0 | UNSIGNED32 |  |  | 0x7
group Receive PDO 6 Mapping | [10 empty] | 0x8
Number of Entries | 0x160500 | 1 |  |  |  |  | 8 | UNSIGNED8 |  |  | 0x7
PDO 6 Mapping for an application object 1 | 0x160501 | 1 |  |  |  |  | 0 | UNSIGNED32 |  |  | 0x7
PDO 6 Mapping for an application object 2 | 0x160502 | 1 |  |  |  |  | 0 | UNSIGNED32 |  |  | 0x7
PDO 6 Mapping for an application object 3 | 0x160503 | 1 |  |  |  |  | 0 | UNSIGNED32 |  |  | 0x7
PDO 6 Mapping for an application object 4 | 0x160504 | 1 |  |  |  |  | 0 | UNSIGNED32 |  |  | 0x7
PDO 6 Mapping for an application object 5 | 0x160505 | 1 |  |  |  |  | 0 | UNSIGNED32 |  |  | 0x7
PDO 6 Mapping for an application object 6 | 0x160506 | 1 |  |  |  |  | 0 | UNSIGNED32 |  |  | 0x7
PDO 6 Mapping for an application object 7 | 0x160507 | 1 |  |  |  |  | 0 | UNSIGNED32 |  |  | 0x7
PDO 6 Mapping for an application object 8 | 0x160508 | 1 |  |  |  |  | 0 | UNSIGNED32 |  |  | 0x7
group Receive PDO 7 Mapping | [10 empty] | 0x8
Number of Entries | 0x160600 | 1 |  |  |  |  | 8 | UNSIGNED8 |  |  | 0x7
PDO 7 Mapping for an application object 1 | 0x160601 | 1 |  |  |  |  | 0 | UNSIGNED32 |  |  | 0x7
PDO 7 Mapping for an application object 2 | 0x160602 | 1 |  |  |  |  | 0 | UNSIGNED32 |  |  | 0x7
PDO 7 Mapping for an application object 3 | 0x160603 | 1 |  |  |  |  | 0 | UNSIGNED32 |  |  | 0x7
PDO 7 Mapping for an application object 4 | 0x160604 | 1 |  |  |  |  | 0 | UNSIGNED32 |  |  | 0x7
PDO 7 Mapping for an application object 5 | 0x160605 | 1 |  |  |  |  | 0 | UNSIGNED32 |  |  | 0x7
PDO 7 Mapping for an application object 6 | 0x160606 | 1 |  |  |  |  | 0 | UNSIGNED32 |  |  | 0x7
PDO 7 Mapping for an application object 7 | 0x160607 | 1 |  |  |  |  | 0 | UNSIGNED32 |  |  | 0x7
PDO 7 Mapping for an application object 8 | 0x160608 | 1 |  |  |  |  | 0 | UNSIGNED32 |  |  | 0x7
group Receive PDO 8 Mapping | [10 empty] | 0x8
Number of Entries | 0x160700 | 1 |  |  |  |  | 8 | UNSIGNED8 |  |  | 0x7
PDO 8 Mapping for an application object 1 | 0x160701 | 1 |  |  |  |  | 0 | UNSIGNED32 |  |  | 0x7
PDO 8 Mapping for an application object 2 | 0x160702 | 1 |  |  |  |  | 0 | UNSIGNED32 |  |  | 0x7
PDO 8 Mapping for an application object 3 | 0x160703 | 1 |  |  |  |  | 0 | UNSIGNED32 |  |  | 0x7
PDO 8 Mapping for an application object 4 | 0x160704 | 1 |  |  |  |  | 0 | UNSIGNED32 |  |  | 0x7
PDO 8 Mapping for an application object 5 | 0x160705 | 1 |  |  |  |  | 0 | UNSIGNED32 |  |  | 0x7
PDO 8 Mapping for an application object 6 | 0x160706 | 1 |  |  |  |  | 0 | UNSIGNED32 |  |  | 0x7
PDO 8 Mapping for an application object 7 | 0x160707 | 1 |  |  |  |  | 0 | UNSIGNED32 |  |  | 0x7
PDO 8 Mapping for an application object 8 | 0x160708 | 1 |  |  |  |  | 0 | UNSIGNED32 |  |  | 0x7
group Receive PDO 9 Mapping | [10 empty] | 0x8
Number of Entries | 0x160800 | 1 |  |  |  |  | 8 | UNSIGNED8 |  |  | 0x7
PDO 9 Mapping for an application object 1 | 0x160801 | 1 |  |  |  |  | 0 | UNSIGNED32 |  |  | 0x7
PDO 9 Mapping for an application object 2 | 0x160802 | 1 |  |  |  |  | 0 | UNSIGNED32 |  |  | 0x7
PDO 9 Mapping for an application object 3 | 0x160803 | 1 |  |  |  |  | 0 | UNSIGNED32 |  |  | 0x7
PDO 9 Mapping for an application object 4 | 0x160804 | 1 |  |  |  |  | 0 | UNSIGNED32 |  |  | 0x7
PDO 9 Mapping for an application object 5 | 0x160805 | 1 |  |  |  |  | 0 | UNSIGNED32 |  |  | 0x7
PDO 9 Mapping for an application object 6 | 0x160806 | 1 |  |  |  |  | 0 | UNSIGNED32 |  |  | 0x7
PDO 9 Mapping for an application object 7 | 0x160807 | 1 |  |  |  |  | 0 | UNSIGNED32 |  |  | 0x7
PDO 9 Mapping for an application object 8 | 0x160808 | 1 |  |  |  |  | 0 | UNSIGNED32 |  |  | 0x7
group Receive PDO 10 Mapping | [10 empty] | 0x8
Number of Entries | 0x160900 | 1 |  |  |  |  | 8 | UNSIGNED8 |  |  | 0x7
PDO 10 Mapping for an application object 1 | 0x160901 | 1 |  |  |  |  | 0 | UNSIGNED32 |  |  | 0x7
PDO 10 Mapping for an application object 2 | 0x160902 | 1 |  |  |  |  | 0 | UNSIGNED32 |  |  | 0x7
PDO 10 Mapping for an application object 3 | 0x160903 | 1 |  |  |  |  | 0 | UNSIGNED32 |  |  | 0x7
PDO 10 Mapping for an application object 4 | 0x160904 | 1 |  |  |  |  | 0 | UNSIGNED32 |  |  | 0x7
PDO 10 Mapping for an application object 5 | 0x160905 | 1 |  |  |  |  | 0 | UNSIGNED32 |  |  | 0x7
PDO 10 Mapping for an application object 6 | 0x160906 | 1 |  |  |  |  | 0 | UNSIGNED32 |  |  | 0x7
PDO 10 Mapping for an application object 7 | 0x160907 | 1 |  |  |  |  | 0 | UNSIGNED32 |  |  | 0x7
PDO 10 Mapping for an application object 8 | 0x160908 | 1 |  |  |  |  | 0 | UNSIGNED32 |  |  | 0x7
group Receive PDO 11 Mapping | [10 empty] | 0x8
Number of Entries | 0x160A00 | 1 |  |  |  |  | 8 | UNSIGNED8 |  |  | 0x7
PDO 11 Mapping for an application object 1 | 0x160A01 | 1 |  |  |  |  | 0 | UNSIGNED32 |  |  | 0x7
PDO 11 Mapping for an application object 2 | 0x160A02 | 1 |  |  |  |  | 0 | UNSIGNED32 |  |  | 0x7
PDO 11 Mapping for an application object 3 | 0x160A03 | 1 |  |  |  |  | 0 | UNSIGNED32 |  |  | 0x7
PDO 11 Mapping for an application object 4 | 0x160A04 | 1 |  |  |  |  | 0 | UNSIGNED32 |  |  | 0x7
PDO 11 Mapping for an application object 5 | 0x160A05 | 1 |  |  |  |  | 0 | UNSIGNED32 |  |  | 0x7
PDO 11 Mapping for an application object 6 | 0x160A06 | 1 |  |  |  |  | 0 | UNSIGNED32 |  |  | 0x7
PDO 11 Mapping for an application object 7 | 0x160A07 | 1 |  |  |  |  | 0 | UNSIGNED32 |  |  | 0x7
PDO 11 Mapping for an application object 8 | 0x160A08 | 1 |  |  |  |  | 0 | UNSIGNED32 |  |  | 0x7
group Receive PDO 12 Mapping | [10 empty] | 0x8
Number of Entries | 0x160B00 | 1 |  |  |  |  | 8 | UNSIGNED8 |  |  | 0x7
PDO 12 Mapping for an application object 1 | 0x160B01 | 1 |  |  |  |  | 0 | UNSIGNED32 |  |  | 0x7
PDO 12 Mapping for an application object 2 | 0x160B02 | 1 |  |  |  |  | 0 | UNSIGNED32 |  |  | 0x7
PDO 12 Mapping for an application object 3 | 0x160B03 | 1 |  |  |  |  | 0 | UNSIGNED32 |  |  | 0x7
PDO 12 Mapping for an application object 4 | 0x160B04 | 1 |  |  |  |  | 0 | UNSIGNED32 |  |  | 0x7
PDO 12 Mapping for an application object 5 | 0x160B05 | 1 |  |  |  |  | 0 | UNSIGNED32 |  |  | 0x7
PDO 12 Mapping for an application object 6 | 0x160B06 | 1 |  |  |  |  | 0 | UNSIGNED32 |  |  | 0x7
PDO 12 Mapping for an application object 7 | 0x160B07 | 1 |  |  |  |  | 0 | UNSIGNED32 |  |  | 0x7
PDO 12 Mapping for an application object 8 | 0x160B08 | 1 |  |  |  |  | 0 | UNSIGNED32 |  |  | 0x7
group Receive PDO 13 Mapping | [10 empty] | 0x8
Number of Entries | 0x160C00 | 1 |  |  |  |  | 8 | UNSIGNED8 |  |  | 0x7
PDO 13 Mapping for an application object 1 | 0x160C01 | 1 |  |  |  |  | 0 | UNSIGNED32 |  |  | 0x7
PDO 13 Mapping for an application object 2 | 0x160C02 | 1 |  |  |  |  | 0 | UNSIGNED32 |  |  | 0x7
PDO 13 Mapping for an application object 3 | 0x160C03 | 1 |  |  |  |  | 0 | UNSIGNED32 |  |  | 0x7
PDO 13 Mapping for an application object 4 | 0x160C04 | 1 |  |  |  |  | 0 | UNSIGNED32 |  |  | 0x7
PDO 13 Mapping for an application object 5 | 0x160C05 | 1 |  |  |  |  | 0 | UNSIGNED32 |  |  | 0x7
PDO 13 Mapping for an application object 6 | 0x160C06 | 1 |  |  |  |  | 0 | UNSIGNED32 |  |  | 0x7
PDO 13 Mapping for an application object 7 | 0x160C07 | 1 |  |  |  |  | 0 | UNSIGNED32 |  |  | 0x7
PDO 13 Mapping for an application object 8 | 0x160C08 | 1 |  |  |  |  | 0 | UNSIGNED32 |  |  | 0x7
group Receive PDO 14 Mapping | [10 empty] | 0x8
Number of Entries | 0x160D00 | 1 |  |  |  |  | 8 | UNSIGNED8 |  |  | 0x7
PDO 14 Mapping for an application object 1 | 0x160D01 | 1 |  |  |  |  | 0 | UNSIGNED32 |  |  | 0x7
PDO 14 Mapping for an application object 2 | 0x160D02 | 1 |  |  |  |  | 0 | UNSIGNED32 |  |  | 0x7
PDO 14 Mapping for an application object 3 | 0x160D03 | 1 |  |  |  |  | 0 | UNSIGNED32 |  |  | 0x7
PDO 14 Mapping for an application object 4 | 0x160D04 | 1 |  |  |  |  | 0 | UNSIGNED32 |  |  | 0x7
PDO 14 Mapping for an application object 5 | 0x160D05 | 1 |  |  |  |  | 0 | UNSIGNED32 |  |  | 0x7
PDO 14 Mapping for an application object 6 | 0x160D06 | 1 |  |  |  |  | 0 | UNSIGNED32 |  |  | 0x7
PDO 14 Mapping for an application object 7 | 0x160D07 | 1 |  |  |  |  | 0 | UNSIGNED32 |  |  | 0x7
PDO 14 Mapping for an application object 8 | 0x160D08 | 1 |  |  |  |  | 0 | UNSIGNED32 |  |  | 0x7
group Receive PDO 15 Mapping | [10 empty] | 0x8
Number of Entries | 0x160E00 | 1 |  |  |  |  | 8 | UNSIGNED8 |  |  | 0x7
PDO 15 Mapping for an application object 1 | 0x160E01 | 1 |  |  |  |  | 0 | UNSIGNED32 |  |  | 0x7
PDO 15 Mapping for an application object 2 | 0x160E02 | 1 |  |  |  |  | 0 | UNSIGNED32 |  |  | 0x7
PDO 15 Mapping for an application object 3 | 0x160E03 | 1 |  |  |  |  | 0 | UNSIGNED32 |  |  | 0x7
PDO 15 Mapping for an application object 4 | 0x160E04 | 1 |  |  |  |  | 0 | UNSIGNED32 |  |  | 0x7
PDO 15 Mapping for an application object 5 | 0x160E05 | 1 |  |  |  |  | 0 | UNSIGNED32 |  |  | 0x7
PDO 15 Mapping for an application object 6 | 0x160E06 | 1 |  |  |  |  | 0 | UNSIGNED32 |  |  | 0x7
PDO 15 Mapping for an application object 7 | 0x160E07 | 1 |  |  |  |  | 0 | UNSIGNED32 |  |  | 0x7
PDO 15 Mapping for an application object 8 | 0x160E08 | 1 |  |  |  |  | 0 | UNSIGNED32 |  |  | 0x7
group Receive PDO 16 Mapping | [10 empty] | 0x8
Number of Entries | 0x160F00 | 1 |  |  |  |  | 8 | UNSIGNED8 |  |  | 0x7
PDO 16 Mapping for an application object 1 | 0x160F01 | 1 |  |  |  |  | 0 | UNSIGNED32 |  |  | 0x7
PDO 16 Mapping for an application object 2 | 0x160F02 | 1 |  |  |  |  | 0 | UNSIGNED32 |  |  | 0x7
PDO 16 Mapping for an application object 3 | 0x160F03 | 1 |  |  |  |  | 0 | UNSIGNED32 |  |  | 0x7
PDO 16 Mapping for an application object 4 | 0x160F04 | 1 |  |  |  |  | 0 | UNSIGNED32 |  |  | 0x7
PDO 16 Mapping for an application object 5 | 0x160F05 | 1 |  |  |  |  | 0 | UNSIGNED32 |  |  | 0x7
PDO 16 Mapping for an application object 6 | 0x160F06 | 1 |  |  |  |  | 0 | UNSIGNED32 |  |  | 0x7
PDO 16 Mapping for an application object 7 | 0x160F07 | 1 |  |  |  |  | 0 | UNSIGNED32 |  |  | 0x7
PDO 16 Mapping for an application object 8 | 0x160F08 | 1 |  |  |  |  | 0 | UNSIGNED32 |  |  | 0x7
group Transmit PDO 1 Parameter | [10 empty] | 0x9
Highest SubIndex Supported | 0x180000 | [5 empty] | 6 | UNSIGNED8 |  |  | 0x7
COB ID used by PDO | 0x180001 | 1 |  |  |  |  | $NODEID+0x180 | UNSIGNED32 |  |  | 0x7
Transmission Type | 0x180002 | 1 |  |  |  |  | 0 | UNSIGNED8 |  |  | 0x7
Inhibit Time | 0x180003 | 1 |  |  |  |  | 0 | UNSIGNED16 |  |  | 0x7
Event Timer | 0x180005 | 1 |  |  |  |  | 0 | UNSIGNED16 |  |  | 0x7
SYNC start value | 0x180006 | 1 |  |  |  |  | 0 | UNSIGNED8 |  |  | 0x7
group Transmit PDO 2 Parameter | [10 empty] | 0x9
Highest SubIndex Supported | 0x180100 | [5 empty] | 6 | UNSIGNED8 |  |  | 0x7
COB ID used by PDO | 0x180101 | 1 |  |  |  |  | $NODEID+0x280 | UNSIGNED32 |  |  | 0x7
Transmission Type | 0x180102 | 1 |  |  |  |  | 0 | UNSIGNED8 |  |  | 0x7
Inhibit Time | 0x180103 | 1 |  |  |  |  | 0 | UNSIGNED16 |  |  | 0x7
Event Timer | 0x180105 | 1 |  |  |  |  | 0 | UNSIGNED16 |  |  | 0x7
SYNC start value | 0x180106 | 1 |  |  |  |  | 0 | UNSIGNED8 |  |  | 0x7
group Transmit PDO 3 Parameter | [10 empty] | 0x9
Highest SubIndex Supported | 0x180200 | [5 empty] | 6 | UNSIGNED8 |  |  | 0x7
COB ID used by PDO | 0x180201 | 1 |  |  |  |  | $NODEID+0x380 | UNSIGNED32 |  |  | 0x7
Transmission Type | 0x180202 | 1 |  |  |  |  | 0 | UNSIGNED8 |  |  | 0x7
Inhibit Time | 0x180203 | 1 |  |  |  |  | 0 | UNSIGNED16 |  |  | 0x7
Event Timer | 0x180205 | 1 |  |  |  |  | 0 | UNSIGNED16 |  |  | 0x7
SYNC start value | 0x180206 | 1 |  |  |  |  | 0 | UNSIGNED8 |  |  | 0x7
group Transmit PDO 4 Parameter | [10 empty] | 0x9
Highest SubIndex Supported | 0x180300 | [5 empty] | 6 | UNSIGNED8 |  |  | 0x7
COB ID used by PDO | 0x180301 | 1 |  |  |  |  | $NODEID+0x480 | UNSIGNED32 |  |  | 0x7
Transmission Type | 0x180302 | 1 |  |  |  |  | 0 | UNSIGNED8 |  |  | 0x7
Inhibit Time | 0x180303 | 1 |  |  |  |  | 0 | UNSIGNED16 |  |  | 0x7
Event Timer | 0x180305 | 1 |  |  |  |  | 0 | UNSIGNED16 |  |  | 0x7
SYNC start value | 0x180306 | 1 |  |  |  |  | 0 | UNSIGNED8 |  |  | 0x7
group Transmit PDO 5 Parameter | [10 empty] | 0x9
Highest SubIndex Supported | 0x180400 | [5 empty] | 6 | UNSIGNED8 |  |  | 0x7
COB ID used by PDO | 0x180401 | 1 |  |  |  |  | 398 | UNSIGNED32 |  |  | 0x7
Transmission Type | 0x180402 | 1 |  |  |  |  | 0 | UNSIGNED8 |  |  | 0x7
Inhibit Time | 0x180403 | 1 |  |  |  |  | 0 | UNSIGNED16 |  |  | 0x7
Event Timer | 0x180405 | 1 |  |  |  |  | 0 | UNSIGNED16 |  |  | 0x7
SYNC start value | 0x180406 | 1 |  |  |  |  | 0 | UNSIGNED8 |  |  | 0x7
group Transmit PDO 6 Parameter | [10 empty] | 0x9
Highest SubIndex Supported | 0x180500 | [5 empty] | 6 | UNSIGNED8 |  |  | 0x7
COB ID used by PDO | 0x180501 | 1 |  |  |  |  | 654 | UNSIGNED32 |  |  | 0x7
Transmission Type | 0x180502 | 1 |  |  |  |  | 0 | UNSIGNED8 |  |  | 0x7
Inhibit Time | 0x180503 | 1 |  |  |  |  | 0 | UNSIGNED16 |  |  | 0x7
Event Timer | 0x180505 | 1 |  |  |  |  | 0 | UNSIGNED16 |  |  | 0x7
SYNC start value | 0x180506 | 1 |  |  |  |  | 0 | UNSIGNED8 |  |  | 0x7
group Transmit PDO 7 Parameter | [10 empty] | 0x9
Highest SubIndex Supported | 0x180600 | [5 empty] | 6 | UNSIGNED8 |  |  | 0x7
COB ID used by PDO | 0x180601 | 1 |  |  |  |  | 524 | UNSIGNED32 |  |  | 0x7
Transmission Type | 0x180602 | 1 |  |  |  |  | 0 | UNSIGNED8 |  |  | 0x7
Inhibit Time | 0x180603 | 1 |  |  |  |  | 0 | UNSIGNED16 |  |  | 0x7
Event Timer | 0x180605 | 1 |  |  |  |  | 0 | UNSIGNED16 |  |  | 0x7
SYNC start value | 0x180606 | 1 |  |  |  |  | 0 | UNSIGNED8 |  |  | 0x7
group Transmit PDO 8 Parameter | [10 empty] | 0x9
Highest SubIndex Supported | 0x180700 | [5 empty] | 6 | UNSIGNED8 |  |  | 0x7
COB ID used by PDO | 0x180701 | 1 |  |  |  |  | 1806 | UNSIGNED32 |  |  | 0x7
Transmission Type | 0x180702 | 1 |  |  |  |  | 0 | UNSIGNED8 |  |  | 0x7
Inhibit Time | 0x180703 | 1 |  |  |  |  | 0 | UNSIGNED16 |  |  | 0x7
Event Timer | 0x180705 | 1 |  |  |  |  | 0 | UNSIGNED16 |  |  | 0x7
SYNC start value | 0x180706 | 1 |  |  |  |  | 0 | UNSIGNED8 |  |  | 0x7
group Transmit PDO 9 Parameter | [10 empty] | 0x9
Highest SubIndex Supported | 0x180800 | [5 empty] | 6 | UNSIGNED8 |  |  | 0x7
COB ID used by PDO | 0x180801 | 1 |  |  |  |  | 2147483648 | UNSIGNED32 |  |  | 0x7
Transmission Type | 0x180802 | 1 |  |  |  |  | 0 | UNSIGNED8 |  |  | 0x7
Inhibit Time | 0x180803 | 1 |  |  |  |  | 0 | UNSIGNED16 |  |  | 0x7
Event Timer | 0x180805 | 1 |  |  |  |  | 0 | UNSIGNED16 |  |  | 0x7
SYNC start value | 0x180806 | 1 |  |  |  |  | 0 | UNSIGNED8 |  |  | 0x7
group Transmit PDO 10 Parameter | [10 empty] | 0x9
Highest SubIndex Supported | 0x180900 | [5 empty] | 6 | UNSIGNED8 |  |  | 0x7
COB ID used by PDO | 0x180901 | 1 |  |  |  |  | 2147483648 | UNSIGNED32 |  |  | 0x7
Transmission Type | 0x180902 | 1 |  |  |  |  | 0 | UNSIGNED8 |  |  | 0x7
Inhibit Time | 0x180903 | 1 |  |  |  |  | 0 | UNSIGNED16 |  |  | 0x7
Event Timer | 0x180905 | 1 |  |  |  |  | 0 | UNSIGNED16 |  |  | 0x7
SYNC start value | 0x180906 | 1 |  |  |  |  | 0 | UNSIGNED8 |  |  | 0x7
group Transmit PDO 11 Parameter | [10 empty] | 0x9
Highest SubIndex Supported | 0x180A00 | [5 empty] | 6 | UNSIGNED8 |  |  | 0x7
COB ID used by PDO | 0x180A01 | 1 |  |  |  |  | 2147483648 | UNSIGNED32 |  |  | 0x7
Transmission Type | 0x180A02 | 1 |  |  |  |  | 0 | UNSIGNED8 |  |  | 0x7
Inhibit Time | 0x180A03 | 1 |  |  |  |  | 0 | UNSIGNED16 |  |  | 0x7
Event Timer | 0x180A05 | 1 |  |  |  |  | 0 | UNSIGNED16 |  |  | 0x7
SYNC start value | 0x180A06 | 1 |  |  |  |  | 0 | UNSIGNED8 |  |  | 0x7
group Transmit PDO 12 Parameter | [10 empty] | 0x9
Highest SubIndex Supported | 0x180B00 | [5 empty] | 6 | UNSIGNED8 |  |  | 0x7
COB ID used by PDO | 0x180B01 | 1 |  |  |  |  | 2147483648 | UNSIGNED32 |  |  | 0x7
Transmission Type | 0x180B02 | 1 |  |  |  |  | 0 | UNSIGNED8 |  |  | 0x7
Inhibit Time | 0x180B03 | 1 |  |  |  |  | 0 | UNSIGNED16 |  |  | 0x7
Event Timer | 0x180B05 | 1 |  |  |  |  | 0 | UNSIGNED16 |  |  | 0x7
SYNC start value | 0x180B06 | 1 |  |  |  |  | 0 | UNSIGNED8 |  |  | 0x7
group Transmit PDO 13 Parameter | [10 empty] | 0x9
Highest SubIndex Supported | 0x180C00 | [5 empty] | 6 | UNSIGNED8 |  |  | 0x7
COB ID used by PDO | 0x180C01 | 1 |  |  |  |  | 2147483648 | UNSIGNED32 |  |  | 0x7
Transmission Type | 0x180C02 | 1 |  |  |  |  | 0 | UNSIGNED8 |  |  | 0x7
Inhibit Time | 0x180C03 | 1 |  |  |  |  | 0 | UNSIGNED16 |  |  | 0x7
Event Timer | 0x180C05 | 1 |  |  |  |  | 0 | UNSIGNED16 |  |  | 0x7
SYNC start value | 0x180C06 | 1 |  |  |  |  | 0 | UNSIGNED8 |  |  | 0x7
group Transmit PDO 14 Parameter | [10 empty] | 0x9
Highest SubIndex Supported | 0x180D00 | [5 empty] | 6 | UNSIGNED8 |  |  | 0x7
COB ID used by PDO | 0x180D01 | 1 |  |  |  |  | 2147483648 | UNSIGNED32 |  |  | 0x7
Transmission Type | 0x180D02 | 1 |  |  |  |  | 0 | UNSIGNED8 |  |  | 0x7
Inhibit Time | 0x180D03 | 1 |  |  |  |  | 0 | UNSIGNED16 |  |  | 0x7
Event Timer | 0x180D05 | 1 |  |  |  |  | 0 | UNSIGNED16 |  |  | 0x7
SYNC start value | 0x180D06 | 1 |  |  |  |  | 0 | UNSIGNED8 |  |  | 0x7
group Transmit PDO 15 Parameter | [10 empty] | 0x9
Highest SubIndex Supported | 0x180E00 | [5 empty] | 6 | UNSIGNED8 |  |  | 0x7
COB ID used by PDO | 0x180E01 | 1 |  |  |  |  | 2147483648 | UNSIGNED32 |  |  | 0x7
Transmission Type | 0x180E02 | 1 |  |  |  |  | 0 | UNSIGNED8 |  |  | 0x7
Inhibit Time | 0x180E03 | 1 |  |  |  |  | 0 | UNSIGNED16 |  |  | 0x7
Event Timer | 0x180E05 | 1 |  |  |  |  | 0 | UNSIGNED16 |  |  | 0x7
SYNC start value | 0x180E06 | 1 |  |  |  |  | 0 | UNSIGNED8 |  |  | 0x7
group Transmit PDO 16 Parameter | [10 empty] | 0x9
Highest SubIndex Supported | 0x180F00 | [5 empty] | 6 | UNSIGNED8 |  |  | 0x7
COB ID used by PDO | 0x180F01 | 1 |  |  |  |  | 2147483648 | UNSIGNED32 |  |  | 0x7
Transmission Type | 0x180F02 | 1 |  |  |  |  | 0 | UNSIGNED8 |  |  | 0x7
Inhibit Time | 0x180F03 | 1 |  |  |  |  | 0 | UNSIGNED16 |  |  | 0x7
Event Timer | 0x180F05 | 1 |  |  |  |  | 0 | UNSIGNED16 |  |  | 0x7
SYNC start value | 0x180F06 | 1 |  |  |  |  | 0 | UNSIGNED8 |  |  | 0x7
group Transmit PDO 17 Parameter | [10 empty] | 0x9
Highest SubIndex Supported | 0x181000 | [5 empty] | 6 | UNSIGNED8 |  |  | 0x7
COB ID used by PDO | 0x181001 | 1 |  |  |  |  | 2147483648 | UNSIGNED32 |  |  | 0x7
Transmission Type | 0x181002 | 1 |  |  |  |  | 0 | UNSIGNED8 |  |  | 0x7
Inhibit Time | 0x181003 | 1 |  |  |  |  | 0 | UNSIGNED16 |  |  | 0x7
Event Timer | 0x181005 | 1 |  |  |  |  | 0 | UNSIGNED16 |  |  | 0x7
SYNC start value | 0x181006 | 1 |  |  |  |  | 0 | UNSIGNED8 |  |  | 0x7
group Transmit PDO 18 Parameter | [10 empty] | 0x9
Highest SubIndex Supported | 0x181100 | [5 empty] | 6 | UNSIGNED8 |  |  | 0x7
COB ID used by PDO | 0x181101 | 1 |  |  |  |  | 2147483648 | UNSIGNED32 |  |  | 0x7
Transmission Type | 0x181102 | 1 |  |  |  |  | 0 | UNSIGNED8 |  |  | 0x7
Inhibit Time | 0x181103 | 1 |  |  |  |  | 0 | UNSIGNED16 |  |  | 0x7
Event Timer | 0x181105 | 1 |  |  |  |  | 0 | UNSIGNED16 |  |  | 0x7
SYNC start value | 0x181106 | 1 |  |  |  |  | 0 | UNSIGNED8 |  |  | 0x7
group Transmit PDO 19 Parameter | [10 empty] | 0x9
Highest SubIndex Supported | 0x181200 | [5 empty] | 6 | UNSIGNED8 |  |  | 0x7
COB ID used by PDO | 0x181201 | 1 |  |  |  |  | 2147483648 | UNSIGNED32 |  |  | 0x7
Transmission Type | 0x181202 | 1 |  |  |  |  | 0 | UNSIGNED8 |  |  | 0x7
Inhibit Time | 0x181203 | 1 |  |  |  |  | 0 | UNSIGNED16 |  |  | 0x7
Event Timer | 0x181205 | 1 |  |  |  |  | 0 | UNSIGNED16 |  |  | 0x7
SYNC start value | 0x181206 | 1 |  |  |  |  | 0 | UNSIGNED8 |  |  | 0x7
group Transmit PDO 20 Parameter | [10 empty] | 0x9
Highest SubIndex Supported | 0x181300 | [5 empty] | 6 | UNSIGNED8 |  |  | 0x7
COB ID used by PDO | 0x181301 | 1 |  |  |  |  | 2147483648 | UNSIGNED32 |  |  | 0x7
Transmission Type | 0x181302 | 1 |  |  |  |  | 0 | UNSIGNED8 |  |  | 0x7
Inhibit Time | 0x181303 | 1 |  |  |  |  | 0 | UNSIGNED16 |  |  | 0x7
Event Timer | 0x181305 | 1 |  |  |  |  | 0 | UNSIGNED16 |  |  | 0x7
SYNC start value | 0x181306 | 1 |  |  |  |  | 0 | UNSIGNED8 |  |  | 0x7
group Transmit PDO 1 Mapping | [10 empty] | 0x8
Number of Entries | 0x1A0000 | 1 |  |  |  |  | 8 | UNSIGNED8 |  |  | 0x7
PDO 1 Mapping for a process data variable 1 | 0x1A0001 | 1 |  |  |  |  | 0 | UNSIGNED32 |  |  | 0x7
PDO 1 Mapping for a process data variable 2 | 0x1A0002 | 1 |  |  |  |  | 0 | UNSIGNED32 |  |  | 0x7
PDO 1 Mapping for a process data variable 3 | 0x1A0003 | 1 |  |  |  |  | 0 | UNSIGNED32 |  |  | 0x7
PDO 1 Mapping for a process data variable 4 | 0x1A0004 | 1 |  |  |  |  | 0 | UNSIGNED32 |  |  | 0x7
PDO 1 Mapping for a process data variable 5 | 0x1A0005 | 1 |  |  |  |  | 0 | UNSIGNED32 |  |  | 0x7
PDO 1 Mapping for a process data variable 6 | 0x1A0006 | 1 |  |  |  |  | 0 | UNSIGNED32 |  |  | 0x7
PDO 1 Mapping for a process data variable 7 | 0x1A0007 | 1 |  |  |  |  | 0 | UNSIGNED32 |  |  | 0x7
PDO 1 Mapping for a process data variable 8 | 0x1A0008 | 1 |  |  |  |  | 0 | UNSIGNED32 |  |  | 0x7
group Transmit PDO 2 Mapping | [10 empty] | 0x8
Number of Entries | 0x1A0100 | 1 |  |  |  |  | 8 | UNSIGNED8 |  |  | 0x7
PDO 2 Mapping for a process data variable 1 | 0x1A0101 | 1 |  |  |  |  | 0 | UNSIGNED32 |  |  | 0x7
PDO 2 Mapping for a process data variable 2 | 0x1A0102 | 1 |  |  |  |  | 0 | UNSIGNED32 |  |  | 0x7
PDO 2 Mapping for a process data variable 3 | 0x1A0103 | 1 |  |  |  |  | 0 | UNSIGNED32 |  |  | 0x7
PDO 2 Mapping for a process data variable 4 | 0x1A0104 | 1 |  |  |  |  | 0 | UNSIGNED32 |  |  | 0x7
PDO 2 Mapping for a process data variable 5 | 0x1A0105 | 1 |  |  |  |  | 0 | UNSIGNED32 |  |  | 0x7
PDO 2 Mapping for a process data variable 6 | 0x1A0106 | 1 |  |  |  |  | 0 | UNSIGNED32 |  |  | 0x7
PDO 2 Mapping for a process data variable 7 | 0x1A0107 | 1 |  |  |  |  | 0 | UNSIGNED32 |  |  | 0x7
PDO 2 Mapping for a process data variable 8 | 0x1A0108 | 1 |  |  |  |  | 0 | UNSIGNED32 |  |  | 0x7
group Transmit PDO 3 Mapping | [10 empty] | 0x8
Number of Entries | 0x1A0200 | 1 |  |  |  |  | 8 | UNSIGNED8 |  |  | 0x7
PDO 3 Mapping for a process data variable 1 | 0x1A0201 | 1 |  |  |  |  | 0 | UNSIGNED32 |  |  | 0x7
PDO 3 Mapping for a process data variable 2 | 0x1A0202 | 1 |  |  |  |  | 0 | UNSIGNED32 |  |  | 0x7
PDO 3 Mapping for a process data variable 3 | 0x1A0203 | 1 |  |  |  |  | 0 | UNSIGNED32 |  |  | 0x7
PDO 3 Mapping for a process data variable 4 | 0x1A0204 | 1 |  |  |  |  | 0 | UNSIGNED32 |  |  | 0x7
PDO 3 Mapping for a process data variable 5 | 0x1A0205 | 1 |  |  |  |  | 0 | UNSIGNED32 |  |  | 0x7
PDO 3 Mapping for a process data variable 6 | 0x1A0206 | 1 |  |  |  |  | 0 | UNSIGNED32 |  |  | 0x7
PDO 3 Mapping for a process data variable 7 | 0x1A0207 | 1 |  |  |  |  | 0 | UNSIGNED32 |  |  | 0x7
PDO 3 Mapping for a process data variable 8 | 0x1A0208 | 1 |  |  |  |  | 0 | UNSIGNED32 |  |  | 0x7
group Transmit PDO 4 Mapping | [10 empty] | 0x8
Number of Entries | 0x1A0300 | 1 |  |  |  |  | 8 | UNSIGNED8 |  |  | 0x7
PDO 4 Mapping for a process data variable 1 | 0x1A0301 | 1 |  |  |  |  | 0 | UNSIGNED32 |  |  | 0x7
PDO 4 Mapping for a process data variable 2 | 0x1A0302 | 1 |  |  |  |  | 0 | UNSIGNED32 |  |  | 0x7
PDO 4 Mapping for a process data variable 3 | 0x1A0303 | 1 |  |  |  |  | 0 | UNSIGNED32 |  |  | 0x7
PDO 4 Mapping for a process data variable 4 | 0x1A0304 | 1 |  |  |  |  | 0 | UNSIGNED32 |  |  | 0x7
PDO 4 Mapping for a process data variable 5 | 0x1A0305 | 1 |  |  |  |  | 0 | UNSIGNED32 |  |  | 0x7
PDO 4 Mapping for a process data variable 6 | 0x1A0306 | 1 |  |  |  |  | 0 | UNSIGNED32 |  |  | 0x7
PDO 4 Mapping for a process data variable 7 | 0x1A0307 | 1 |  |  |  |  | 0 | UNSIGNED32 |  |  | 0x7
PDO 4 Mapping for a process data variable 8 | 0x1A0308 | 1 |  |  |  |  | 0 | UNSIGNED32 |  |  | 0x7
group Transmit PDO 5 Mapping | [10 empty] | 0x8
Number of Entries | 0x1A0400 | 1 |  |  |  |  | 8 | UNSIGNED8 |  |  | 0x7
PDO 5 Mapping for a process data variable 1 | 0x1A0401 | 1 |  |  |  |  | 0 | UNSIGNED32 |  |  | 0x7
PDO 5 Mapping for a process data variable 2 | 0x1A0402 | 1 |  |  |  |  | 0 | UNSIGNED32 |  |  | 0x7
PDO 5 Mapping for a process data variable 3 | 0x1A0403 | 1 |  |  |  |  | 0 | UNSIGNED32 |  |  | 0x7
PDO 5 Mapping for a process data variable 4 | 0x1A0404 | 1 |  |  |  |  | 0 | UNSIGNED32 |  |  | 0x7
PDO 5 Mapping for a process data variable 5 | 0x1A0405 | 1 |  |  |  |  | 0 | UNSIGNED32 |  |  | 0x7
PDO 5 Mapping for a process data variable 6 | 0x1A0406 | 1 |  |  |  |  | 0 | UNSIGNED32 |  |  | 0x7
PDO 5 Mapping for a process data variable 7 | 0x1A0407 | 1 |  |  |  |  | 0 | UNSIGNED32 |  |  | 0x7
PDO 5 Mapping for a process data variable 8 | 0x1A0408 | 1 |  |  |  |  | 0 | UNSIGNED32 |  |  | 0x7
group Transmit PDO 6 Mapping | [10 empty] | 0x8
Number of Entries | 0x1A0500 | 1 |  |  |  |  | 8 | UNSIGNED8 |  |  | 0x7
PDO 6 Mapping for a process data variable 1 | 0x1A0501 | 1 |  |  |  |  | 0 | UNSIGNED32 |  |  | 0x7
PDO 6 Mapping for a process data variable 2 | 0x1A0502 | 1 |  |  |  |  | 0 | UNSIGNED32 |  |  | 0x7
PDO 6 Mapping for a process data variable 3 | 0x1A0503 | 1 |  |  |  |  | 0 | UNSIGNED32 |  |  | 0x7
PDO 6 Mapping for a process data variable 4 | 0x1A0504 | 1 |  |  |  |  | 0 | UNSIGNED32 |  |  | 0x7
PDO 6 Mapping for a process data variable 5 | 0x1A0505 | 1 |  |  |  |  | 0 | UNSIGNED32 |  |  | 0x7
PDO 6 Mapping for a process data variable 6 | 0x1A0506 | 1 |  |  |  |  | 0 | UNSIGNED32 |  |  | 0x7
PDO 6 Mapping for a process data variable 7 | 0x1A0507 | 1 |  |  |  |  | 0 | UNSIGNED32 |  |  | 0x7
PDO 6 Mapping for a process data variable 8 | 0x1A0508 | 1 |  |  |  |  | 0 | UNSIGNED32 |  |  | 0x7
group Transmit PDO 7 Mapping | [10 empty] | 0x8
Number of Entries | 0x1A0600 | 1 |  |  |  |  | 8 | UNSIGNED8 |  |  | 0x7
PDO 7 Mapping for a process data variable 1 | 0x1A0601 | 1 |  |  |  |  | 0 | UNSIGNED32 |  |  | 0x7
PDO 7 Mapping for a process data variable 2 | 0x1A0602 | 1 |  |  |  |  | 0 | UNSIGNED32 |  |  | 0x7
PDO 7 Mapping for a process data variable 3 | 0x1A0603 | 1 |  |  |  |  | 0 | UNSIGNED32 |  |  | 0x7
PDO 7 Mapping for a process data variable 4 | 0x1A0604 | 1 |  |  |  |  | 0 | UNSIGNED32 |  |  | 0x7
PDO 7 Mapping for a process data variable 5 | 0x1A0605 | 1 |  |  |  |  | 0 | UNSIGNED32 |  |  | 0x7
PDO 7 Mapping for a process data variable 6 | 0x1A0606 | 1 |  |  |  |  | 0 | UNSIGNED32 |  |  | 0x7
PDO 7 Mapping for a process data variable 7 | 0x1A0607 | 1 |  |  |  |  | 0 | UNSIGNED32 |  |  | 0x7
PDO 7 Mapping for a process data variable 8 | 0x1A0608 | 1 |  |  |  |  | 0 | UNSIGNED32 |  |  | 0x7
group Transmit PDO 8 Mapping | [10 empty] | 0x8
Number of Entries | 0x1A0700 | 1 |  |  |  |  | 8 | UNSIGNED8 |  |  | 0x7
PDO 8 Mapping for a process data variable 1 | 0x1A0701 | 1 |  |  |  |  | 0 | UNSIGNED32 |  |  | 0x7
PDO 8 Mapping for a process data variable 2 | 0x1A0702 | 1 |  |  |  |  | 0 | UNSIGNED32 |  |  | 0x7
PDO 8 Mapping for a process data variable 3 | 0x1A0703 | 1 |  |  |  |  | 0 | UNSIGNED32 |  |  | 0x7
PDO 8 Mapping for a process data variable 4 | 0x1A0704 | 1 |  |  |  |  | 0 | UNSIGNED32 |  |  | 0x7
PDO 8 Mapping for a process data variable 5 | 0x1A0705 | 1 |  |  |  |  | 0 | UNSIGNED32 |  |  | 0x7
PDO 8 Mapping for a process data variable 6 | 0x1A0706 | 1 |  |  |  |  | 0 | UNSIGNED32 |  |  | 0x7
PDO 8 Mapping for a process data variable 7 | 0x1A0707 | 1 |  |  |  |  | 0 | UNSIGNED32 |  |  | 0x7
PDO 8 Mapping for a process data variable 8 | 0x1A0708 | 1 |  |  |  |  | 0 | UNSIGNED32 |  |  | 0x7
group Transmit PDO 9 Mapping | [10 empty] | 0x8
Number of Entries | 0x1A0800 | 1 |  |  |  |  | 8 | UNSIGNED8 |  |  | 0x7
PDO 9 Mapping for a process data variable 1 | 0x1A0801 | 1 |  |  |  |  | 0 | UNSIGNED32 |  |  | 0x7
PDO 9 Mapping for a process data variable 2 | 0x1A0802 | 1 |  |  |  |  | 0 | UNSIGNED32 |  |  | 0x7
PDO 9 Mapping for a process data variable 3 | 0x1A0803 | 1 |  |  |  |  | 0 | UNSIGNED32 |  |  | 0x7
PDO 9 Mapping for a process data variable 4 | 0x1A0804 | 1 |  |  |  |  | 0 | UNSIGNED32 |  |  | 0x7
PDO 9 Mapping for a process data variable 5 | 0x1A0805 | 1 |  |  |  |  | 0 | UNSIGNED32 |  |  | 0x7
PDO 9 Mapping for a process data variable 6 | 0x1A0806 | 1 |  |  |  |  | 0 | UNSIGNED32 |  |  | 0x7
PDO 9 Mapping for a process data variable 7 | 0x1A0807 | 1 |  |  |  |  | 0 | UNSIGNED32 |  |  | 0x7
PDO 9 Mapping for a process data variable 8 | 0x1A0808 | 1 |  |  |  |  | 0 | UNSIGNED32 |  |  | 0x7
group Transmit PDO 10 Mapping | [10 empty] | 0x8
Number of Entries | 0x1A0900 | 1 |  |  |  |  | 8 | UNSIGNED8 |  |  | 0x7
PDO 10 Mapping for a process data variable 1 | 0x1A0901 | 1 |  |  |  |  | 0 | UNSIGNED32 |  |  | 0x7
PDO 10 Mapping for a process data variable 2 | 0x1A0902 | 1 |  |  |  |  | 0 | UNSIGNED32 |  |  | 0x7
PDO 10 Mapping for a process data variable 3 | 0x1A0903 | 1 |  |  |  |  | 0 | UNSIGNED32 |  |  | 0x7
PDO 10 Mapping for a process data variable 4 | 0x1A0904 | 1 |  |  |  |  | 0 | UNSIGNED32 |  |  | 0x7
PDO 10 Mapping for a process data variable 5 | 0x1A0905 | 1 |  |  |  |  | 0 | UNSIGNED32 |  |  | 0x7
PDO 10 Mapping for a process data variable 6 | 0x1A0906 | 1 |  |  |  |  | 0 | UNSIGNED32 |  |  | 0x7
PDO 10 Mapping for a process data variable 7 | 0x1A0907 | 1 |  |  |  |  | 0 | UNSIGNED32 |  |  | 0x7
PDO 10 Mapping for a process data variable 8 | 0x1A0908 | 1 |  |  |  |  | 0 | UNSIGNED32 |  |  | 0x7
group Transmit PDO 11 Mapping | [10 empty] | 0x8
Number of Entries | 0x1A0A00 | 1 |  |  |  |  | 8 | UNSIGNED8 |  |  | 0x7
PDO 11 Mapping for a process data variable 1 | 0x1A0A01 | 1 |  |  |  |  | 0 | UNSIGNED32 |  |  | 0x7
PDO 11 Mapping for a process data variable 2 | 0x1A0A02 | 1 |  |  |  |  | 0 | UNSIGNED32 |  |  | 0x7
PDO 11 Mapping for a process data variable 3 | 0x1A0A03 | 1 |  |  |  |  | 0 | UNSIGNED32 |  |  | 0x7
PDO 11 Mapping for a process data variable 4 | 0x1A0A04 | 1 |  |  |  |  | 0 | UNSIGNED32 |  |  | 0x7
PDO 11 Mapping for a process data variable 5 | 0x1A0A05 | 1 |  |  |  |  | 0 | UNSIGNED32 |  |  | 0x7
PDO 11 Mapping for a process data variable 6 | 0x1A0A06 | 1 |  |  |  |  | 0 | UNSIGNED32 |  |  | 0x7
PDO 11 Mapping for a process data variable 7 | 0x1A0A07 | 1 |  |  |  |  | 0 | UNSIGNED32 |  |  | 0x7
PDO 11 Mapping for a process data variable 8 | 0x1A0A08 | 1 |  |  |  |  | 0 | UNSIGNED32 |  |  | 0x7
group Transmit PDO 12 Mapping | [10 empty] | 0x8
Number of Entries | 0x1A0B00 | 1 |  |  |  |  | 8 | UNSIGNED8 |  |  | 0x7
PDO 12 Mapping for a process data variable 1 | 0x1A0B01 | 1 |  |  |  |  | 0 | UNSIGNED32 |  |  | 0x7
PDO 12 Mapping for a process data variable 2 | 0x1A0B02 | 1 |  |  |  |  | 0 | UNSIGNED32 |  |  | 0x7
PDO 12 Mapping for a process data variable 3 | 0x1A0B03 | 1 |  |  |  |  | 0 | UNSIGNED32 |  |  | 0x7
PDO 12 Mapping for a process data variable 4 | 0x1A0B04 | 1 |  |  |  |  | 0 | UNSIGNED32 |  |  | 0x7
PDO 12 Mapping for a process data variable 5 | 0x1A0B05 | 1 |  |  |  |  | 0 | UNSIGNED32 |  |  | 0x7
PDO 12 Mapping for a process data variable 6 | 0x1A0B06 | 1 |  |  |  |  | 0 | UNSIGNED32 |  |  | 0x7
PDO 12 Mapping for a process data variable 7 | 0x1A0B07 | 1 |  |  |  |  | 0 | UNSIGNED32 |  |  | 0x7
PDO 12 Mapping for a process data variable 8 | 0x1A0B08 | 1 |  |  |  |  | 0 | UNSIGNED32 |  |  | 0x7
group Transmit PDO 13 Mapping | [10 empty] | 0x8
Number of Entries | 0x1A0C00 | 1 |  |  |  |  | 8 | UNSIGNED8 |  |  | 0x7
PDO 13 Mapping for a process data variable 1 | 0x1A0C01 | 1 |  |  |  |  | 0 | UNSIGNED32 |  |  | 0x7
PDO 13 Mapping for a process data variable 2 | 0x1A0C02 | 1 |  |  |  |  | 0 | UNSIGNED32 |  |  | 0x7
PDO 13 Mapping for a process data variable 3 | 0x1A0C03 | 1 |  |  |  |  | 0 | UNSIGNED32 |  |  | 0x7
PDO 13 Mapping for a process data variable 4 | 0x1A0C04 | 1 |  |  |  |  | 0 | UNSIGNED32 |  |  | 0x7
PDO 13 Mapping for a process data variable 5 | 0x1A0C05 | 1 |  |  |  |  | 0 | UNSIGNED32 |  |  | 0x7
PDO 13 Mapping for a process data variable 6 | 0x1A0C06 | 1 |  |  |  |  | 0 | UNSIGNED32 |  |  | 0x7
PDO 13 Mapping for a process data variable 7 | 0x1A0C07 | 1 |  |  |  |  | 0 | UNSIGNED32 |  |  | 0x7
PDO 13 Mapping for a process data variable 8 | 0x1A0C08 | 1 |  |  |  |  | 0 | UNSIGNED32 |  |  | 0x7
group Transmit PDO 14 Mapping | [10 empty] | 0x8
Number of Entries | 0x1A0D00 | 1 |  |  |  |  | 8 | UNSIGNED8 |  |  | 0x7
PDO 14 Mapping for a process data variable 1 | 0x1A0D01 | 1 |  |  |  |  | 0 | UNSIGNED32 |  |  | 0x7
PDO 14 Mapping for a process data variable 2 | 0x1A0D02 | 1 |  |  |  |  | 0 | UNSIGNED32 |  |  | 0x7
PDO 14 Mapping for a process data variable 3 | 0x1A0D03 | 1 |  |  |  |  | 0 | UNSIGNED32 |  |  | 0x7
PDO 14 Mapping for a process data variable 4 | 0x1A0D04 | 1 |  |  |  |  | 0 | UNSIGNED32 |  |  | 0x7
PDO 14 Mapping for a process data variable 5 | 0x1A0D05 | 1 |  |  |  |  | 0 | UNSIGNED32 |  |  | 0x7
PDO 14 Mapping for a process data variable 6 | 0x1A0D06 | 1 |  |  |  |  | 0 | UNSIGNED32 |  |  | 0x7
PDO 14 Mapping for a process data variable 7 | 0x1A0D07 | 1 |  |  |  |  | 0 | UNSIGNED32 |  |  | 0x7
PDO 14 Mapping for a process data variable 8 | 0x1A0D08 | 1 |  |  |  |  | 0 | UNSIGNED32 |  |  | 0x7
group Transmit PDO 15 Mapping | [10 empty] | 0x8
Number of Entries | 0x1A0E00 | 1 |  |  |  |  | 8 | UNSIGNED8 |  |  | 0x7
PDO 15 Mapping for a process data variable 1 | 0x1A0E01 | 1 |  |  |  |  | 0 | UNSIGNED32 |  |  | 0x7
PDO 15 Mapping for a process data variable 2 | 0x1A0E02 | 1 |  |  |  |  | 0 | UNSIGNED32 |  |  | 0x7
PDO 15 Mapping for a process data variable 3 | 0x1A0E03 | 1 |  |  |  |  | 0 | UNSIGNED32 |  |  | 0x7
PDO 15 Mapping for a process data variable 4 | 0x1A0E04 | 1 |  |  |  |  | 0 | UNSIGNED32 |  |  | 0x7
PDO 15 Mapping for a process data variable 5 | 0x1A0E05 | 1 |  |  |  |  | 0 | UNSIGNED32 |  |  | 0x7
PDO 15 Mapping for a process data variable 6 | 0x1A0E06 | 1 |  |  |  |  | 0 | UNSIGNED32 |  |  | 0x7
PDO 15 Mapping for a process data variable 7 | 0x1A0E07 | 1 |  |  |  |  | 0 | UNSIGNED32 |  |  | 0x7
PDO 15 Mapping for a process data variable 8 | 0x1A0E08 | 1 |  |  |  |  | 0 | UNSIGNED32 |  |  | 0x7
group Transmit PDO 16 Mapping | [10 empty] | 0x8
Number of Entries | 0x1A0F00 | 1 |  |  |  |  | 8 | UNSIGNED8 |  |  | 0x7
PDO 16 Mapping for a process data variable 1 | 0x1A0F01 | 1 |  |  |  |  | 0 | UNSIGNED32 |  |  | 0x7
PDO 16 Mapping for a process data variable 2 | 0x1A0F02 | 1 |  |  |  |  | 0 | UNSIGNED32 |  |  | 0x7
PDO 16 Mapping for a process data variable 3 | 0x1A0F03 | 1 |  |  |  |  | 0 | UNSIGNED32 |  |  | 0x7
PDO 16 Mapping for a process data variable 4 | 0x1A0F04 | 1 |  |  |  |  | 0 | UNSIGNED32 |  |  | 0x7
PDO 16 Mapping for a process data variable 5 | 0x1A0F05 | 1 |  |  |  |  | 0 | UNSIGNED32 |  |  | 0x7
PDO 16 Mapping for a process data variable 6 | 0x1A0F06 | 1 |  |  |  |  | 0 | UNSIGNED32 |  |  | 0x7
PDO 16 Mapping for a process data variable 7 | 0x1A0F07 | 1 |  |  |  |  | 0 | UNSIGNED32 |  |  | 0x7
PDO 16 Mapping for a process data variable 8 | 0x1A0F08 | 1 |  |  |  |  | 0 | UNSIGNED32 |  |  | 0x7
group Transmit PDO 17 Mapping | [10 empty] | 0x8
Number of Entries | 0x1A1000 | 1 |  |  |  |  | 8 | UNSIGNED8 |  |  | 0x7
PDO 17 Mapping for a process data variable 1 | 0x1A1001 | 1 |  |  |  |  | 0 | UNSIGNED32 |  |  | 0x7
PDO 17 Mapping for a process data variable 2 | 0x1A1002 | 1 |  |  |  |  | 0 | UNSIGNED32 |  |  | 0x7
PDO 17 Mapping for a process data variable 3 | 0x1A1003 | 1 |  |  |  |  | 0 | UNSIGNED32 |  |  | 0x7
PDO 17 Mapping for a process data variable 4 | 0x1A1004 | 1 |  |  |  |  | 0 | UNSIGNED32 |  |  | 0x7
PDO 17 Mapping for a process data variable 5 | 0x1A1005 | 1 |  |  |  |  | 0 | UNSIGNED32 |  |  | 0x7
PDO 17 Mapping for a process data variable 6 | 0x1A1006 | 1 |  |  |  |  | 0 | UNSIGNED32 |  |  | 0x7
PDO 17 Mapping for a process data variable 7 | 0x1A1007 | 1 |  |  |  |  | 0 | UNSIGNED32 |  |  | 0x7
PDO 17 Mapping for a process data variable 8 | 0x1A1008 | 1 |  |  |  |  | 0 | UNSIGNED32 |  |  | 0x7
group Transmit PDO 18 Mapping | [10 empty] | 0x8
Number of Entries | 0x1A1100 | 1 |  |  |  |  | 8 | UNSIGNED8 |  |  | 0x7
PDO 18 Mapping for a process data variable 1 | 0x1A1101 | 1 |  |  |  |  | 0 | UNSIGNED32 |  |  | 0x7
PDO 18 Mapping for a process data variable 2 | 0x1A1102 | 1 |  |  |  |  | 0 | UNSIGNED32 |  |  | 0x7
PDO 18 Mapping for a process data variable 3 | 0x1A1103 | 1 |  |  |  |  | 0 | UNSIGNED32 |  |  | 0x7
PDO 18 Mapping for a process data variable 4 | 0x1A1104 | 1 |  |  |  |  | 0 | UNSIGNED32 |  |  | 0x7
PDO 18 Mapping for a process data variable 5 | 0x1A1105 | 1 |  |  |  |  | 0 | UNSIGNED32 |  |  | 0x7
PDO 18 Mapping for a process data variable 6 | 0x1A1106 | 1 |  |  |  |  | 0 | UNSIGNED32 |  |  | 0x7
PDO 18 Mapping for a process data variable 7 | 0x1A1107 | 1 |  |  |  |  | 0 | UNSIGNED32 |  |  | 0x7
PDO 18 Mapping for a process data variable 8 | 0x1A1108 | 1 |  |  |  |  | 0 | UNSIGNED32 |  |  | 0x7
group Transmit PDO 19 Mapping | [10 empty] | 0x8
Number of Entries | 0x1A1200 | 1 |  |  |  |  | 8 | UNSIGNED8 |  |  | 0x7
PDO 19 Mapping for a process data variable 1 | 0x1A1201 | 1 |  |  |  |  | 0 | UNSIGNED32 |  |  | 0x7
PDO 19 Mapping for a process data variable 2 | 0x1A1202 | 1 |  |  |  |  | 0 | UNSIGNED32 |  |  | 0x7
PDO 19 Mapping for a process data variable 3 | 0x1A1203 | 1 |  |  |  |  | 0 | UNSIGNED32 |  |  | 0x7
PDO 19 Mapping for a process data variable 4 | 0x1A1204 | 1 |  |  |  |  | 0 | UNSIGNED32 |  |  | 0x7
PDO 19 Mapping for a process data variable 5 | 0x1A1205 | 1 |  |  |  |  | 0 | UNSIGNED32 |  |  | 0x7
PDO 19 Mapping for a process data variable 6 | 0x1A1206 | 1 |  |  |  |  | 0 | UNSIGNED32 |  |  | 0x7
PDO 19 Mapping for a process data variable 7 | 0x1A1207 | 1 |  |  |  |  | 0 | UNSIGNED32 |  |  | 0x7
PDO 19 Mapping for a process data variable 8 | 0x1A1208 | 1 |  |  |  |  | 0 | UNSIGNED32 |  |  | 0x7
group Transmit PDO 20 Mapping | [10 empty] | 0x8
Number of Entries | 0x1A1300 | 1 |  |  |  |  | 8 | UNSIGNED8 |  |  | 0x7
PDO 20 Mapping for a process data variable 1 | 0x1A1301 | 1 |  |  |  |  | 0 | UNSIGNED32 |  |  | 0x7
PDO 20 Mapping for a process data variable 2 | 0x1A1302 | 1 |  |  |  |  | 0 | UNSIGNED32 |  |  | 0x7
PDO 20 Mapping for a process data variable 3 | 0x1A1303 | 1 |  |  |  |  | 0 | UNSIGNED32 |  |  | 0x7
PDO 20 Mapping for a process data variable 4 | 0x1A1304 | 1 |  |  |  |  | 0 | UNSIGNED32 |  |  | 0x7
PDO 20 Mapping for a process data variable 5 | 0x1A1305 | 1 |  |  |  |  | 0 | UNSIGNED32 |  |  | 0x7
PDO 20 Mapping for a process data variable 6 | 0x1A1306 | 1 |  |  |  |  | 0 | UNSIGNED32 |  |  | 0x7
PDO 20 Mapping for a process data variable 7 | 0x1A1307 | 1 |  |  |  |  | 0 | UNSIGNED32 |  |  | 0x7
PDO 20 Mapping for a process data variable 8 | 0x1A1308 | 1 |  |  |  |  | 0 | UNSIGNED32 |  |  | 0x7

## Избранное
name | address | editable | description | scale | scaleB | unit | value | type | group | period | size | degree | min_value | max_value | widget
group Новый КВУ мотор и рули
GLOBAL_MANUAL_ENABLE#КВУ_ТТС | 0x210001 | 1 |  | 1 | 0 |  | 0 | UNSIGNED8 |  | 1 |  | 0 | 0 | 255 | QtWidgets
PSTED_MANUAL_REFTORQUE#КВУ_ТТС | 0x210810 | 1 |  | 327.67 | 0 | % | 0 | SIGNED16 |  | 1 |  | 0 | -32768 | 32767 | QtWidgets
PSTED_MOTOR_SPEED#КВУ_ТТС | 0x210803 | 0 |  | 4.0959 | 0 | об.мин | 0 | SIGNED16 |  | 1 |  | 0 | -32768 | 32767 | QtWidgets
STEERING_MANUAL_CMD_FRONT#КВУ_ТТС | 0x211001 | 1 |  | 1 | 0 |  | 0 | SIGNED16 |  | 1 |  | 0 | -32768 | 32767 | QtWidgets
STEERING_MANUAL_CMD_REAR#КВУ_ТТС | 0x211002 | 1 |  | 1 | 0 |  | 0 | SIGNED16 |  | 1 |  | 0 | -32768 | 32767 | QtWidgets
STEERING_SERVO_CUR_POS_FRONT#КВУ_ТТС | 0x211104 | 0 |  | 1 | 0 |  | 0 | SIGNED16 |  | 1 |  | 0 | -32768 | 32767 | QtWidgets
STEERING_SERVO_CUR_POS_REAR#КВУ_ТТС | 0x211204 | 0 |  | 1 | 0 |  | 0 | SIGNED16 |  | 1 |  | 0 | -32768 | 32767 | QtWidgets
group Тяговый двигатель старый КВУ
Ток секции#КВУ_Цикл+ | 0x5b110f | 0 | Ток секции | 25811.1015 | 0 | А | 0 | SIGNED32 | 21 | 1 |  | 0 | -2147483648 | 2147483647 | QtWidgets
Реализованный электрический момент#КВУ_Цикл+ | 0x5b110c | 0 | torque | 167772.16 | 0 | % | 0 | SIGNED32 | 21 | 1 |  | 0 | -2147483648 | 2147483647 | QtWidgets
Зад. электрический момент#КВУ_Цикл+ | 0x5b110b | 1 | torque | 167772.16 | 0 | % | 0 | SIGNED32 | 21 | 1 |  | 0 | -2147483648 | 2147483647 | QtWidgets
Акт. мощность#КВУ_Цикл+ | 0x5b110e | 0 | main_pInd | 873.8133 | 0 | кВт | 0 | SIGNED32 | 21 | 1 |  | 0 | -2147483648 | 2147483647 | QtWidgets
Скорость#КВУ_Цикл+ | 0x5b110d | 0 | Speed | 2097.152 | 0 | об/м | 0 | SIGNED32 | 21 | 1 |  | 0 | -2147483648 | 2147483647 | QtWidgets
Ток возбуждения, А#КВУ_Цикл+ | 0x5b1110 | 0 | I flux, A | 479349.0286 | 0 | А | 0 | SIGNED32 | 21 | 1 |  | 0 | -2147483648 | 2147483647 | QtWidgets
group Токи инвертора МЭИ, момент и скорость
STATOR_CURRENT#Инвертор_МЭИ | 0x200006 | 0 | Ток статора | 1 | 0 | A | 0 | FLOAT | WATCH | 1 |  | 0 | -2147483648 | 2147483647 | QtWidgets
PHA_CURRENT#Инвертор_МЭИ | 0x200007 | 0 | Ток фазы А | 1 | 0 | A | 0 | FLOAT | WATCH | 1 |  | 0 | -2147483648 | 2147483647 | QtWidgets
PHB_CURRENT#Инвертор_МЭИ | 0x200008 | 0 | Ток фазы В | 1 | 0 | A | 0 | FLOAT | WATCH | 1 |  | 0 | -2147483648 | 2147483647 | QtWidgets
PHC_CURRENT#Инвертор_МЭИ | 0x200009 | 0 | Ток фазы С | 1 | 0 | A | 0 | FLOAT | WATCH | 1 |  | 0 | -2147483648 | 2147483647 | QtWidgets
FIELD_CURRENT#Инвертор_МЭИ | 0x200005 | 0 | Ток обмотки возбуждения | 1 | 0 | A | 0 | FLOAT | WATCH | 1 |  | 0 | -2147483648 | 2147483647 | QtWidgets
SPEED_RPM#Инвертор_МЭИ | 0x200013 | 1 | Скорость мотора | 1 | 0 | rpm | 0 | FLOAT | WATCH | 1 |  | 0 | -2147483648 | 2147483647 | QtWidgets
TORQUE#Инвертор_МЭИ | 0x200014 | 0 | Момент | 1 | 0 | Nm | 0 | FLOAT | WATCH | 1 |  | 0 | -2147483648 | 2147483647 | QtWidgets
group Датчики АБС
ABS_WHEEL_FREQ_FL_CANOPEN#КВУ_ТТС | 0x21600d | 0 |  | 500 | 0 | Гц | 0 | SIGNED16 |  | 1 |  | 0 | -32768 | 32767 | QtWidgets
ABS_WHEEL_FREQ_FR_CANOPEN#КВУ_ТТС | 0x21600e | 0 |  | 500 | 0 | Гц | 0 | SIGNED16 |  | 1 |  | 0 | -32768 | 32767 | QtWidgets
ABS_WHEEL_FREQ_RL_CANOPEN#КВУ_ТТС | 0x21600f | 0 |  | 500 | 0 | Гц | 0 | SIGNED16 |  | 1 |  | 0 | -32768 | 32767 | QtWidgets
ABS_WHEEL_FREQ_RR_CANOPEN#КВУ_ТТС | 0x216010 | 0 |  | 500 | 0 | Гц | 0 | SIGNED16 |  | 1 |  | 0 | -32768 | 32767 | QtWidgets
group Скорость колес, высота и давление
ABS_WHEEL_FREQ_FL_CANOPEN#КВУ_ТТС | 0x21600d | 0 |  | 500 | 0 | Гц | 0 | SIGNED16 |  | 1 |  | 0 | -32768 | 32767 | QtWidgets
SUSPENSION_PRESSURE_CUR_1#КВУ_ТТС | 0x213006 | 0 | давление в баллоне передний левый | 1 | 0 | мбар | 2674 | UNSIGNED16 |  | 1 |  | 0 | 0 | 65535 | QtWidgets
SUSPENSION_HEIGHT_CUR_RAW_1#КВУ_ТТС | 0x21300b | 0 | высота с датчика(необработанное) передний левый | 1 | 0 | мм | 116 | SIGNED16 |  | 1 |  | 0 | -32768 | 32767 | QtWidgets
ABS_WHEEL_FREQ_FR_CANOPEN#КВУ_ТТС | 0x21600e | 0 |  | 500 | 0 | Гц | 0 | SIGNED16 |  | 1 |  | 0 | -32768 | 32767 | QtWidgets
SUSPENSION_PRESSURE_CUR_2#КВУ_ТТС | 0x213007 | 0 | давление в баллоне передний правый | 1 | 0 | мбар | 1762 | UNSIGNED16 |  | 1 |  | 0 | 0 | 65535 | QtWidgets
SUSPENSION_HEIGHT_CUR_RAW_2#КВУ_ТТС | 0x21300c | 0 | высота с датчика(необработанное) передний правый | 1 | 0 | мм | 113 | SIGNED16 |  | 1 |  | 0 | -32768 | 32767 | QtWidgets
ABS_WHEEL_FREQ_RL_CANOPEN#КВУ_ТТС | 0x21600f | 0 |  | 500 | 0 | Гц | 0 | SIGNED16 |  | 1 |  | 0 | -32768 | 32767 | QtWidgets
SUSPENSION_PRESSURE_CUR_3#КВУ_ТТС | 0x213008 | 0 | давление в баллоне задний левый | 1 | 0 | мбар | 703 | UNSIGNED16 |  | 1 |  | 0 | 0 | 65535 | QtWidgets
SUSPENSION_HEIGHT_CUR_RAW_3#КВУ_ТТС | 0x21300d | 0 | высота с датчика(необработанное) задний левый | 1 | 0 | мм | 0 | SIGNED16 |  | 1 |  | 0 | -32768 | 32767 | QtWidgets
ABS_WHEEL_FREQ_RR_CANOPEN#КВУ_ТТС | 0x216010 | 0 |  | 500 | 0 | Гц | 0 | SIGNED16 |  | 1 |  | 0 | -32768 | 32767 | QtWidgets
SUSPENSION_PRESSURE_CUR_4#КВУ_ТТС | 0x213009 | 0 | давление в баллоне задний правый | 1 | 0 | мбар | 0 | UNSIGNED16 |  | 1 |  | 0 | 0 | 65535 | QtWidgets
SUSPENSION_HEIGHT_CUR_RAW_4#КВУ_ТТС | 0x21300e | 0 | высота с датчика(необработанное) задний правый | 1 | 0 | мм | 0 | SIGNED16 |  | 1 |  | 0 | -32768 | 32767 | QtWidgets