## КВУ_ТТС Инвертор
name | address | description | scale | scaleB | unit | value | scale_value | scale_format | type | index | sub_index
group Инвертор
PSTED_TORQUE | 0x210802 |  | 1 |  | % |  |  |  | SIGNED8
PSTED_MOTOR_SPEED | 0x210803 |  | 4.0959 |  | об.мин |  |  |  | SIGNED16
PSTED_CURRENT | 0x210804 |  | 0.19538 |  | А |  |  |  | SIGNED8
PSTED_VOLTAGE | 0x210806 |  | 0.15741 |  | В |  |  |  | UNSIGNED8
PSTED_MOTOR_TEMP | 0x210808 |  |  | 40 | ° |  |  |  | UNSIGNED8
PSTED_INV_RADIATOR_TEMP | 0x21080b |  |  | 40 | ° |  |  |  | UNSIGNED8
PSTED_OUT_BMS_VOLTAGE | 0x210705 |  | 10 |  | В |  |  |  | UNSIGNED16
SYSTEM_24V_VOLTAGE | 0x213501 |  | 1000 |  | В |  |  |  | UNSIGNED16
group Рули
STEERING_SERVO_CUR_POS_FRONT | 0x211104 |  |  |  | parrots |  |  |  | SIGNED16
STEERING_SERVO_CUR_POS_REAR | 0x211204 |  |  |  | parrots |  |  |  | SIGNED16
STEERING_SERVO_CURRENT_FRONT | 0x21110c |  |  |  | A |  |  |  | SIGNED16
STEERING_SERVO_CURRENT_REAR | 0x21120c |  |  |  | A |  |  |  | SIGNED16
STEERING_SERVO_TEMP_FRONT | 0x21110D | [7 empty] | UNSIGNED8
STEERING_SERVO_TEMP_REAR | 0x21120D | [7 empty] | UNSIGNED8
group Тормоза
BRAKE_CONT1_CUR_PRESSURE_CANOPEN | 0x211702 |  | 0.39216 |  | % |  |  |  | UNSIGNED16
BRAKE_CONT2_CUR_PRESSURE_CANOPEN | 0x211703 |  | 0.39216 |  | % |  |  |  | UNSIGNED16
BRAKE_CURVE_PRESSURE_1 | 0x211806 |  |  |  | дбар |  |  |  | UNSIGNED8
BRAKE_CURVE_PRESSURE_2 | 0x211807 |  |  |  | дбар |  |  |  | UNSIGNED8
BRAKE_CURVE_PRESSURE_3 | 0x211808 |  |  |  | дбар |  |  |  | UNSIGNED8
BRAKE_CURVE_PRESSURE_4 | 0x211809 |  |  |  | дбар |  |  |  | UNSIGNED8
BRAKE_CURVE_PRESSURE_5 | 0x21180A |  |  |  | дбар |  |  |  | UNSIGNED8
BRAKE_CURVE_TIME_1 | 0x211801 |  |  |  | мс |  |  |  | UNSIGNED16
BRAKE_CURVE_TIME_2 | 0x211802 |  |  |  | мс |  |  |  | UNSIGNED16
BRAKE_CURVE_TIME_3 | 0x211803 |  |  |  | мс |  |  |  | UNSIGNED16
BRAKE_CURVE_TIME_4 | 0x211804 |  |  |  | мс |  |  |  | UNSIGNED16
BRAKE_CURVE_TIME_5 | 0x211805 |  |  |  | мс |  |  |  | UNSIGNED16
group АБС
ABS_FAILURE_COUNT_THRESHOLD | 0x216006 | [7 empty] | UNSIGNED16
ABS_FILTER_FACTOR | 0x21600B | [7 empty] | UNSIGNED8
ABS_MOTOR_MIN_SPEED_THRESHOLD | 0x216004 | [7 empty] | SIGNED16
ABS_SENSOR_MAPPING_FL | 0x216007 | [7 empty] | UNSIGNED8
ABS_SENSOR_MAPPING_FR | 0x216008 | [7 empty] | UNSIGNED8
ABS_SENSOR_MAPPING_RL | 0x216009 | [7 empty] | UNSIGNED8
ABS_SENSOR_MAPPING_RR | 0x21600A | [7 empty] | UNSIGNED8
ABS_WARNING_COUNT_THRESHOLD | 0x216005 | [7 empty] | UNSIGNED16
ABS_WHEEL_DIAMETER | 0x216002 | [7 empty] | UNSIGNED16
ABS_WHEEL_MIN_SPEED_THRESHOLD | 0x216003 | [7 empty] | SIGNED16
ABS_WHEEL_TICK_COUNT | 0x216001 | [7 empty] | UNSIGNED8
group Подвеска
SUSPENSION_HEIGHT_CUR_1 | 0x213002 | [7 empty] | SIGNED16
SUSPENSION_HEIGHT_CUR_2 | 0x213003 | [7 empty] | SIGNED16
SUSPENSION_HEIGHT_CUR_3 | 0x213004 | [7 empty] | SIGNED16
SUSPENSION_HEIGHT_CUR_4 | 0x213005 | [7 empty] | SIGNED16
SUSPENSION_PRESSURE_CUR_1 | 0x213006 |  | 1000 | [5 empty] | UNSIGNED16
SUSPENSION_PRESSURE_CUR_2 | 0x213007 |  | 1000 | [5 empty] | UNSIGNED16
SUSPENSION_PRESSURE_CUR_3 | 0x213008 |  | 1000 | [5 empty] | UNSIGNED16
SUSPENSION_PRESSURE_CUR_4 | 0x213009 |  | 1000 | [5 empty] | UNSIGNED16
group Система
SYSTEM_12V_VOLTAGE | 0x213502 |  | 1000 |  | В |  |  |  | UNSIGNED16
SYSTEM_12V_VOLTAGE_LOWER_LIM | 0x213505 |  | 1000 |  | В |  |  |  | UNSIGNED16
SYSTEM_12V_VOLTAGE_UPPER_LIM | 0x213506 |  | 1000 |  | В |  |  |  | UNSIGNED16
SYSTEM_24V_VOLTAGE | 0x213501 |  | 1000 |  | В |  |  |  | UNSIGNED16
SYSTEM_24V_VOLTAGE_LOWER_LIM | 0x213503 |  | 1000 |  | В |  |  |  | UNSIGNED16
SYSTEM_24V_VOLTAGE_UPPER_LIM | 0x213504 |  | 1000 |  | В |  |  |  | UNSIGNED16
SYSTEM_BKU_MSG_TIMEOUT | 0x212003 |  |  |  | мс |  |  |  | UNSIGNED16
SYSTEM_BKU_ONLINE | 0x212001 | [7 empty] | UNSIGNED8
SYSTEM_BMS_ONLINE | 0x214005 | [7 empty] | UNSIGNED8
SYSTEM_BZU_ONLINE | 0x214006 | [7 empty] | UNSIGNED8
SYSTEM_PSTED_ONLINE | 0x210706 | [7 empty] | UNSIGNED8

## КВУ_ТТС Все параметры
На текущий момент это вс парметры, которые может отдавать КВУ TTC Control
Не надо их все сразу запихивать! |  | Желательно по 10 параметров на лист
ABS_FAILURE_COUNT_THRESHOLD | 0x216006 |  | UNSIGNED16
ABS_FILTER_FACTOR | 0x21600B |  | UNSIGNED8
ABS_MOTOR_MIN_SPEED_THRESHOLD | 0x216004 |  | FLOAT
ABS_SENSOR_MAPPING_FL | 0x216007 |  | UNSIGNED8
ABS_SENSOR_MAPPING_FR | 0x216008 |  | UNSIGNED8
ABS_SENSOR_MAPPING_RL | 0x216009 |  | UNSIGNED8
ABS_SENSOR_MAPPING_RR | 0x21600A |  | UNSIGNED8
ABS_WARNING_COUNT_THRESHOLD | 0x216005 |  | UNSIGNED16
ABS_WHEEL_DIAMETER | 0x216002 |  | UNSIGNED16
ABS_WHEEL_MIN_SPEED_THRESHOLD | 0x216003 |  | FLOAT
ABS_WHEEL_TICK_COUNT | 0x216001 |  | UNSIGNED8
ACTIVE_CRITICAL_NUMBER_CANOPEN | 0x211505 |  | UNSIGNED8
ACTIVE_WARNING_NUMBER_CANOPEN | 0x211504 |  | UNSIGNED8
BMS_TIMEOUT_MS | 0x214001 |  | UNSIGNED16
BRAKE_ACC_CRITICAL_TIMEOUT_MS | 0x211604 |  | UNSIGNED16
BRAKE_ACC_CUR_PRESSURE | 0x211705 |  | UNSIGNED16
BRAKE_ACC_PRESSURE_CRITICAL | 0x211603 |  | UNSIGNED16
BRAKE_ACC_PRESSURE_MAX | 0x211601 |  | UNSIGNED16
BRAKE_ACC_PRESSURE_MIN | 0x211602 |  | UNSIGNED16
BRAKE_ADC_FILTER_FACTOR | 0x21160F |  | UNSIGNED8
BRAKE_CMD_CANOPEN | 0x211701 |  | UNSIGNED8
BRAKE_CONT1_CUR_PRESSURE_CANOPEN | 0x211702 |  | UNSIGNED16
BRAKE_CONT2_CUR_PRESSURE_CANOPEN | 0x211703 |  | UNSIGNED16
BRAKE_CURVE_PRESSURE_1 | 0x211806 |  | UNSIGNED8
BRAKE_CURVE_PRESSURE_2 | 0x211807 |  | UNSIGNED8
BRAKE_CURVE_PRESSURE_3 | 0x211808 |  | UNSIGNED8
BRAKE_CURVE_PRESSURE_4 | 0x211809 |  | UNSIGNED8
BRAKE_CURVE_PRESSURE_5 | 0x21180A |  | UNSIGNED8
BRAKE_CURVE_TIME_1 | 0x211801 |  | UNSIGNED16
BRAKE_CURVE_TIME_2 | 0x211802 |  | UNSIGNED16
BRAKE_CURVE_TIME_3 | 0x211803 |  | UNSIGNED16
BRAKE_CURVE_TIME_4 | 0x211804 |  | UNSIGNED16
BRAKE_CURVE_TIME_5 | 0x211805 |  | UNSIGNED16
BRAKE_DIRECT_UNITS_CONTROL | 0x21160D |  | UNSIGNED8
BRAKE_EMERGENCY_STOP_POWER | 0x2116012 |  | UNSIGNED8
BRAKE_MANUAL_PUMP_EN | 0x211706 |  | UNSIGNED8
BRAKE_PID_INT_DENOM | 0x21160C |  | UNSIGNED16
BRAKE_PID_INT_NUM | 0x21160B |  | UNSIGNED16
BRAKE_PID_PROP_DENOM | 0x21160A |  | UNSIGNED16
BRAKE_PID_PROP_NUM | 0x211609 |  | UNSIGNED16
BRAKE_PUMP_ENABLED | 0x211704 |  | UNSIGNED8
BRAKE_SLA_VOLT_MAX | 0x211605 |  | UNSIGNED16
BRAKE_SLA_VOLT_MIN | 0x211606 |  | UNSIGNED16
BRAKE_SLAL_MANUAL_CTRL | 0x211709 |  | UNSIGNED16
BRAKE_SLAR_MANUAL_CTRL | 0x21170B |  | UNSIGNED16
BRAKE_SLR_VOLT_MAX | 0x211607 |  | UNSIGNED16
BRAKE_SLR_VOLT_MIN | 0x211608 |  | UNSIGNED16
BRAKE_SLRL_MANUAL_CTRL | 0x21170A |  | UNSIGNED16
BRAKE_SLRR_MANUAL_CTRL | 0x21170C |  | UNSIGNED16
BRAKE_SMC_VOLT_MAX | 0x2116010 |  | UNSIGNED16
BRAKE_SMC_VOLT_MIN | 0x2116011 |  | UNSIGNED16
BRAKE_SMC1_MANUAL_CTRL | 0x211707 |  | UNSIGNED16
BRAKE_SMC2_MANUAL_CTRL | 0x211708 |  | UNSIGNED16
BRAKE_TASK_ACTIVE | 0x21160E |  | UNSIGNED8
CANOPEN_ERROR_LIST_TIMEOUT | 0x211502 |  | UNSIGNED32
CANOPEN_ERROR_LIST_VALUE | 0x211501 |  | UNSIGNED16
CHARGER_IGNORE_VOLT_ERR_TIMEOUT_MS | 0x214004 |  | UNSIGNED16
CHARGER_PSTED_VOLTAGE_THRES | 0x214003 |  | UNSIGNED16
CHARGER_TIMEOUT_MS | 0x214002 |  | UNSIGNED16
EEPROM_CMD_READ | 0x210201 |  | UNSIGNED32
EEPROM_CMD_WRITE | 0x210202 |  | UNSIGNED32
ERROR_LIST_ONLY_CRITICAL | 0x211506 |  | UNSIGNED8
GLOBAL_MANUAL_ENABLE | 0x210001 |  | UNSIGNED8
INPUT_ANTIFREEZE_SENSOR | 0x215002 |  | UNSIGNED8
INPUT_BRAKE_FLUID_SENSOR | 0x215003 |  | UNSIGNED8
INPUT_RED_BUTTON | 0x215001 |  | UNSIGNED8
IOLIB_CFG_FLASH_ERRORS | 0x211303 |  | UNSIGNED16
IOLIB_ERROR_CODE | 0x211301 |  | UNSIGNED8
IOLIB_ERROR_DEVICE | 0x211302 |  | UNSIGNED8
IOLIB_FLASH_ERRORS | 0x211304 |  | UNSIGNED16
IOLIB_RAM_ERRORS | 0x211305 |  | UNSIGNED16
JOYSTICK_ENABLE | 0x210002 |  | UNSIGNED8
JOYSTICK_TIMEOUT | 0x212004 |  | UNSIGNED16
LIGHTS_TURNS_PERIOD_MS | 0x210101 |  | UNSIGNED16
PARKING_BRAKE_CMD_HOLD_CANOPEN | 0x214501 |  | UNSIGNED8
PARKING_BRAKE_HELD_CANOPEN | 0x214502 |  | UNSIGNED8
POWER_BKU_TURNOFF_TIMEOUT_MS | 0x212002 |  | UNSIGNED16
PSTED_CURRENT | 0x210804 |  | SIGNED8
PSTED_ERRORS_1 | 0x21080D |  | UNSIGNED32
PSTED_ERRORS_2 | 0x21080E |  | UNSIGNED16
PSTED_FLUXCOIL_TEMP | 0x210809 |  | UNSIGNED8
PSTED_INV_INTERNAL_TEMP | 0x21080B |  | UNSIGNED8
PSTED_INV_RADIATOR_TEMP | 0x21080A |  | UNSIGNED8
PSTED_ISOLATION_STATUS | 0x21080C |  | UNSIGNED32
PSTED_MANUAL_REFTORQUE | 0x2108010 |  | SIGNED16
PSTED_MOTOR_SPEED | 0x210803 |  | SIGNED16
PSTED_MOTOR_TEMP | 0x210808 |  | UNSIGNED8
PSTED_OUT_BMS_VOLTAGE | 0x210705 |  | UNSIGNED16
PSTED_OUT_EM_STOP | 0x210702 |  | UNSIGNED8
PSTED_OUT_FLUX_CURRENT | 0x210704 |  | UNSIGNED8
PSTED_OUT_REF_TORQUE | 0x210703 |  | SIGNED16
PSTED_OUT_RUN | 0x210701 |  | UNSIGNED8
PSTED_PHASE_VOLTAGE | 0x210807 |  | UNSIGNED8
PSTED_POWER | 0x210805 |  | SIGNED8
PSTED_RAMP_MAX_TORQUE | 0x210902 |  | UNSIGNED16
PSTED_RAMP_TIME_MS | 0x210903 |  | UNSIGNED16
PSTED_STATUS | 0x210801 |  | UNSIGNED32
PSTED_TORQUE | 0x210802 |  | SIGNED8
PSTED_TORQUE_INVERT | 0x210901 |  | UNSIGNED8
PSTED_VOLTAGE | 0x210806 |  | UNSIGNED8
PSTED_WARNINGS | 0x21080F |  | UNSIGNED16
RESET_ERRORS_CMD_CANOPEN | 0x212501 |  | UNSIGNED32
SM_CURRENT_STATE | 0x211503 |  | UNSIGNED8
STEERING_AUTOPILOT_CMD_FRONT | 0x211101 |  | UNSIGNED32
STEERING_AUTOPILOT_CMD_REAR | 0x211201 |  | UNSIGNED32
STEERING_AUTOPILOT_CUR_POS_FRONT | 0x211102 |  | UNSIGNED32
STEERING_AUTOPILOT_CUR_POS_REAR | 0x211202 |  | UNSIGNED32
STEERING_MANUAL_CMD_FRONT | 0x211001 |  | SIGNED16
STEERING_MANUAL_CMD_REAR | 0x211002 |  | SIGNED16
STEERING_PARAM_INVERT_FRONT | 0x21110A |  | UNSIGNED8
STEERING_PARAM_INVERT_REAR | 0x21120A |  | UNSIGNED8
STEERING_PARAM_MAX_FRONT | 0x211108 |  | SIGNED16
STEERING_PARAM_MAX_REAR | 0x211208 |  | SIGNED16
STEERING_PARAM_MIN_FRONT | 0x211109 |  | SIGNED16
STEERING_PARAM_MIN_REAR | 0x211209 |  | SIGNED16
STEERING_PARAM_MSG_TIMEOUT | 0x211003 |  | UNSIGNED16
STEERING_PARAM_REAR_TASK_ACTIVE | 0x211004 |  | UNSIGNED8
STEERING_PARAM_ZERO_FRONT | 0x211107 |  | SIGNED16
STEERING_PARAM_ZERO_REAR | 0x211207 |  | SIGNED16
STEERING_SERVO_CMD_FRONT | 0x211103 |  | SIGNED16
STEERING_SERVO_CMD_REAR | 0x211203 |  | SIGNED16
STEERING_SERVO_CUR_POS_FRONT | 0x211104 |  | SIGNED16
STEERING_SERVO_CUR_POS_REAR | 0x211204 |  | SIGNED16
STEERING_SERVO_CURRENT_FRONT | 0x21110C |  | SIGNED16
STEERING_SERVO_CURRENT_REAR | 0x21120C |  | SIGNED16
STEERING_SERVO_MOTORTEMP_FRONT | 0x21110E |  | UNSIGNED8
STEERING_SERVO_MOTORTEMP_REAR | 0x21120E |  | UNSIGNED8
STEERING_SERVO_PRESENT_FRONT | 0x211106 |  | UNSIGNED8
STEERING_SERVO_PRESENT_REAR | 0x211206 |  | UNSIGNED8
STEERING_SERVO_RUN_FRONT | 0x211105 |  | UNSIGNED8
STEERING_SERVO_RUN_REAR | 0x211205 |  | UNSIGNED8
STEERING_SERVO_STATUS_FRONT | 0x21110B |  | UNSIGNED8
STEERING_SERVO_STATUS_REAR | 0x21120B |  | UNSIGNED8
STEERING_SERVO_TEMP_FRONT | 0x21110D |  | UNSIGNED8
STEERING_SERVO_TEMP_REAR | 0x21120D |  | UNSIGNED8
SUSPENSION_ENABLE_PIN_SIGNAL | 0x213001 |  | UNSIGNED8
SUSPENSION_HEIGHT_CUR_1 | 0x213002 |  | SIGNED16
SUSPENSION_HEIGHT_CUR_2 | 0x213003 |  | SIGNED16
SUSPENSION_HEIGHT_CUR_3 | 0x213004 |  | SIGNED16
SUSPENSION_HEIGHT_CUR_4 | 0x213005 |  | SIGNED16
SUSPENSION_HEIGHT_H_OFFSET_1 | 0x21310A |  | UNSIGNED16
SUSPENSION_HEIGHT_H_OFFSET_2 | 0x21310C |  | UNSIGNED16
SUSPENSION_HEIGHT_H_OFFSET_3 | 0x21310B |  | UNSIGNED16
SUSPENSION_HEIGHT_H_OFFSET_4 | 0x21310D |  | UNSIGNED16
SUSPENSION_HEIGHT_INVERT_1 | 0x213106 |  | UNSIGNED8
SUSPENSION_HEIGHT_INVERT_2 | 0x213107 |  | UNSIGNED8
SUSPENSION_HEIGHT_INVERT_3 | 0x213108 |  | UNSIGNED8
SUSPENSION_HEIGHT_INVERT_4 | 0x213109 |  | UNSIGNED8
SUSPENSION_HEIGHT_SENSOR_FILTER_PARAM | 0x213105 |  | UNSIGNED8
SUSPENSION_HEIGHT_TOLERANCE | 0x213103 |  | UNSIGNED16
SUSPENSION_PRESSURE_CUR_1 | 0x213006 |  | UNSIGNED16
SUSPENSION_PRESSURE_CUR_2 | 0x213007 |  | UNSIGNED16
SUSPENSION_PRESSURE_CUR_3 | 0x213008 |  | UNSIGNED16
SUSPENSION_PRESSURE_CUR_4 | 0x213009 |  | UNSIGNED16
SUSPENSION_PRESSURE_MAX | 0x213101 |  | UNSIGNED16
SUSPENSION_PRESSURE_MIN | 0x213102 |  | UNSIGNED16
SUSPENSION_PRESSURE_SENSOR_FILTER_PARAM | 0x213104 |  | UNSIGNED8
SUSPENSION_TASK_DETAILED_STATUS | 0x21300A |  | UNSIGNED32
SYSTEM_12V_VOLTAGE | 0x213502 |  | UNSIGNED16
SYSTEM_12V_VOLTAGE_LOWER_LIM | 0x213505 |  | UNSIGNED16
SYSTEM_12V_VOLTAGE_UPPER_LIM | 0x213506 |  | UNSIGNED16
SYSTEM_24V_VOLTAGE | 0x213501 |  | UNSIGNED16
SYSTEM_24V_VOLTAGE_LOWER_LIM | 0x213503 |  | UNSIGNED16
SYSTEM_24V_VOLTAGE_UPPER_LIM | 0x213504 |  | UNSIGNED16
SYSTEM_BKU_MSG_TIMEOUT | 0x212003 |  | UNSIGNED16
SYSTEM_BKU_ONLINE | 0x212001 |  | UNSIGNED8
SYSTEM_BMS_ONLINE | 0x214005 |  | UNSIGNED8
SYSTEM_BZU_ONLINE | 0x214006 |  | UNSIGNED8
SYSTEM_PSTED_ONLINE | 0x210706 |  | UNSIGNED8

## Инвертор_МЭИ Параметры
Непосредственно МЭИ
Время работы | 0x200000 | сек | UNSIGNED32
Состояние | 0x200001 |  | LIST
Ошибки | 0x200002 |  | LIST
Напряжение ЗПТ | 0x200003 | В | FLOAT
Потребляемый ток | 0x200004 | А | FLOAT
Ток обмотки возбуждения | 0x200005 | А | FLOAT
Ток статора | 0x200006 | А | FLOAT
Ток фазы А | 0x200007 | А | FLOAT
Ток фазы В | 0x200008 | А | FLOAT
Ток фазы С | 0x200009 | А | FLOAT
Ток Id | 0x20000a | А | FLOAT
Ток Iq | 0x20000b | А | FLOAT
Температура фазы А | 0x20000c | °C | FLOAT
Температура фазы В | 0x20000d | °C | FLOAT
Температура фазы С | 0x20000e | °C | FLOAT
Температура воздуха | 0x20000f | °C | FLOAT
Температура статора | 0x200010 | °C | FLOAT
Температура ОВ | 0x200011 | °C | FLOAT
Gamma | 0x200012 | ° | FLOAT
Скорость мотора | 0x200013 | об/мин | FLOAT
Момент | 0x200014 | Нм | FLOAT
Мощность механическая | 0x200015 | Вт | FLOAT
Мощность электрическая | 0x200016 | Вт | FLOAT
Имя устройства | 0x100800 |  | ASCII
Версия ПО | 0x5FFF00 |  | UNSIGNED32
Версия сборки | 0x5FFF01 |  | UNSIGNED32
Управление — первый байт 0х20
Высокое напряжение вкл | 0x200100
Высокое напряжение выкл | 0x200101
Сброс устройства | 0x200200
Калибровка ДПР | 0x200203
Инвертировать вращение | 0x200204
Сброс ошибок | 0x200205
Задать скорость мотора | 0x200013
Изменяемые параметры
Двигатель
Уставка защиты от перегрева двигателя |  | °C | FLOAT
Уставка защиты от перегрева обмотки возбуждения |  | °C | FLOAT
Температура включения вентилятора |  | °C | FLOAT
Температура выключения вентилятора |  | °C | FLOAT
Модель
Тип управляющего задания | 0x210100 |  | UNSIGNED8
Коэффициент усиления пропорциональной составляющей регулятора скорости | 0x210101 |  | FLOAT
Коэффициент усиления интегрирующей составляющей регулятора скорости | 0x210102 |  | FLOAT
Коэффициент усиления пропорциональной составляющей регулятора тока Id | 0x210103 |  | FLOAT
Коэффициент усиления интегрирующей составляющей регулятора тока Id | 0x210104 |  | FLOAT
Коэффициент усиления пропорциональной составляющей регулятора тока Iq | 0x210105 |  | FLOAT
Коэффициент усиления интегрирующей составляющей регулятора тока Iq | 0x210106 |  | FLOAT
Коэффициент усиления пропорциональной составляющей регулятора тока возбуждения | 0x210107 |  | FLOAT
Коэффициент усиления интегрирующей составляющей регулятора тока возбуждения | 0x210108 |  | FLOAT
Максимальный ток двигателя в двигательном режиме | 0x210109 | А | FLOAT
Максимальный ток двигателя в режиме торможения | 0x21010a | А | FLOAT
Максимальный ток возбуждения | 0x21010b | А | FLOAT
Максимальный момент в положительном направлении | 0x21010c | Нм | FLOAT
Максимальный момент в отрицательном направлении | 0x21010d | Нм | FLOAT
Максимальная скорость | 0x21010e | об/ мин | FLOAT
Коэффициент усиления пропорциональной составляющей регулятора ослабления поля | 0x21010f |  | FLOAT
Коэффициент усиления интегрирующей составляющей регулятора ослабления поля | 0x210110 |  | FLOAT
Ограничение выхода регулятора ослабления поля | 0x210111 | А | FLOAT
Инвертор
Уставка защиты от понижения напряжения в ЗПТ | 0x210200 | В | FLOAT
Уставка защиты от повышения напряжения в ЗПТ | 0x210201 | В | FLOAT
Уставка защиты от превышения фазного тока | 0x210202 | А | FLOAT
Уставка защиты от превышения тока возбуждения | 0x210203 | А | FLOAT
Уставка защиты от перегрева ключей | 0x210205 | °C | FLOAT
Уставка защиты от перегрева инвертора | 0x210206 | °C | FLOAT
Температура включения вентилятора | 0x210207 | °C | FLOAT
Температура выключения вентилятора | 0x210208 | °C | FLOAT
Контакторы
Напряжение срабатывания основного контактора | 0x210300 | В | FLOAT
Максимальное время ожидания нарастания напряжения в ЗПТ до уровня срабатывания основного контактора | 0x210301 | мс | UNSIGNED16
Время выдержки от срабатывания основного контактора до отключения зарядного контактора | 0x210302 | мс | UNSIGNED16
Пороговое напряжение шины постоянного тока при отключении | 0x210303 | В | FLOAT
Время ожидания снижения напряжения до порогового уровня при отключении | 0x210304 | мс | UNSIGNED16

## Инвертор_МЭИ Инвертор МЭИ
name | address | description | scale | scaleB | unit | value | scale_value | scale_format | type | index | sub_index
group Инвертор МЭИ
Напряжение ЗПТ | 0x200003 |  |  |  | В |  |  |  | FLOAT
Потребляемый ток | 0x200004 |  |  |  | А |  |  |  | FLOAT
Ток обмотки возбуждения | 0x200005 |  |  |  | А |  |  |  | FLOAT
Ток статора | 0x200006 |  |  |  | А |  |  |  | FLOAT
Ток фазы А | 0x200007 |  |  |  | А |  |  |  | FLOAT
Ток фазы В | 0x200008 |  |  |  | А |  |  |  | FLOAT
Ток фазы С | 0x200009 |  |  |  | А |  |  |  | FLOAT
Ток Id | 0x20000a |  |  |  | А |  |  |  | FLOAT
Ток Iq | 0x20000b |  |  |  | А |  |  |  | FLOAT
Температура фазы А | 0x20000c |  |  |  | °C |  |  |  | FLOAT
Температура фазы В | 0x20000d |  |  |  | °C |  |  |  | FLOAT
Температура фазы С | 0x20000e |  |  |  | °C |  |  |  | FLOAT
Температура воздуха | 0x20000f |  |  |  | °C |  |  |  | FLOAT
Температура статора | 0x200010 |  |  |  | °C |  |  |  | FLOAT
Температура ОВ | 0x200011 |  |  |  | °C |  |  |  | FLOAT
Gamma | 0x200012 |  |  |  | ° |  |  |  | FLOAT
Скорость мотора | 0x200013 |  |  |  | об/мин |  |  |  | FLOAT
Момент | 0x200014 |  |  |  | Нм |  |  |  | FLOAT
Мощность механическая | 0x200015 |  |  |  | Вт |  |  |  | FLOAT
Мощность электрическая | 0x200016 |  |  |  | Вт |  |  |  | FLOAT
group Настройка Двигатель
Уставка защиты от перегрева двигателя | 0x210500 |  |  |  | °C |  |  |  | UNSIGNED16
Уставка защиты от перегрева обмотки возбуждения | 0x210501 |  |  |  | °C |  |  |  | UNSIGNED32
Температура включения вентилятора | 0x210502 |  |  |  | °C |  |  |  | FLOAT
Температура выключения вентилятора | 0x210503 |  |  |  | °C |  |  |  | FLOAT
Уставка защиты от понижения напряжения в ЗПТ | 0x210200 |  |  |  | В |  |  |  | FLOAT
Уставка защиты от повышения напряжения в ЗПТ | 0x210201 |  |  |  | В |  |  |  | FLOAT
Уставка защиты от превышения фазного тока | 0x210202 |  |  |  | А |  |  |  | FLOAT
Уставка защиты от превышения тока возбуждения | 0x210203 |  |  |  | А |  |  |  | FLOAT
Уставка защиты от перегрева ключей | 0x210205 |  |  |  | °C |  |  |  | FLOAT
Уставка защиты от перегрева инвертора | 0x210206 |  |  |  | °C |  |  |  | FLOAT
Температура включения вентилятора | 0x210207 |  |  |  | °C |  |  |  | FLOAT
Температура выключения вентилятора | 0x210208 |  |  |  | °C |  |  |  | FLOAT
Напряжение срабатывания основного контактора | 0x210300 |  |  |  | В |  |  |  | FLOAT
Максимальное время ожидания нарастания напряжения в ЗПТ до уровня срабатывания основного контактора | 0x210301 |  |  |  | мс |  |  |  | UNSIGNED16
Время выдержки от срабатывания основного контактора до отключения зарядного контактора | 0x210302 |  |  |  | мс |  |  |  | UNSIGNED16
Пороговое напряжение шины постоянного тока при отключении | 0x210303 |  |  |  | В |  |  |  | FLOAT
Время ожидания снижения напряжения до порогового уровня при отключении | 0x210304 |  |  |  | мс |  |  |  | UNSIGNED16
group Настройка Модели
Тип управляющего задания | 0x210100 | [7 empty] | UNSIGNED8
Коэффициент усиления пропорциональной составляющей регулятора скорости | 0x210101 | [7 empty] | FLOAT
Коэффициент усиления интегрирующей составляющей регулятора скорости | 0x210102 | [7 empty] | FLOAT
Коэффициент усиления пропорциональной составляющей регулятора тока Id | 0x210103 | [7 empty] | FLOAT
Коэффициент усиления интегрирующей составляющей регулятора тока Id | 0x210104 | [7 empty] | FLOAT
Коэффициент усиления пропорциональной составляющей регулятора тока Iq | 0x210105 | [7 empty] | FLOAT
Коэффициент усиления интегрирующей составляющей регулятора тока Iq | 0x210106 | [7 empty] | FLOAT
Коэффициент усиления пропорциональной составляющей регулятора тока возбуждения | 0x210107 | [7 empty] | FLOAT
Коэффициент усиления интегрирующей составляющей регулятора тока возбуждения | 0x210108 | [7 empty] | FLOAT
Максимальный ток двигателя в двигательном режиме | 0x210109 |  |  |  | А |  |  |  | FLOAT
Максимальный ток двигателя в режиме торможения | 0x21010a |  |  |  | А |  |  |  | FLOAT
Максимальный ток возбуждения | 0x21010b |  |  |  | А |  |  |  | FLOAT
Максимальный момент в положительном направлении | 0x21010c |  |  |  | Нм |  |  |  | FLOAT
Максимальный момент в отрицательном направлении | 0x21010d |  |  |  | Нм |  |  |  | FLOAT
Максимальная скорость | 0x21010e |  |  |  | об/ мин |  |  |  | FLOAT
Коэффициент усиления пропорциональной составляющей регулятора ослабления поля | 0x21010f | [7 empty] | FLOAT
Коэффициент усиления интегрирующей составляющей регулятора ослабления поля | 0x210110 | [7 empty] | FLOAT
Ограничение выхода регулятора ослабления поля | 0x210111 |  |  |  | А |  |  |  | FLOAT

## nodes
name | req_id | ans_id | protocol | alive_mes
КВУ_ТТС | 0x00000603 | 0x00000583 | CANOpen
КВУ_Цикл+ | 0x1850460E | 0x00000594 | CANOpen
Инвертор_МЭИ | 0x00000601 | 0x00000581 | CANOpen
Инвертор_Цикл+ |  |  | CANOpen
Рулевая_перед_Томск | 0x000004F5 | 0x000004F7 | MODBUS
Рулевая_зад_Томск | 0x000004F6 | 0x000004F8 | MODBUS

## КВУ_Цикл+ Все параметры
Все параметры старого кву но это неточно
name | address | description | scale | scaleB | unit | value | scale_value | scale_format | type | index | sub_index
скорость ПП колеса | 0x520103 |  | 186413.5111 |  | об/мин |  |  |  | UNSIGNED32
скорость ПЛ колеса | 0x520105 |  | 186413.5111 |  | об/мин |  |  |  | UNSIGNED32
скорость ЗП колеса | 0x520107 |  | 186413.5111 |  | об/мин |  |  |  | UNSIGNED32
скорость ЗЛ колеса | 0x520109 |  | 186413.5111 |  | об/мин |  |  |  | UNSIGNED32
заданный момент двигателя | 0x5b110b |  | 167772.16 |  | % |  |  |  | UNSIGNED32
реализованный момент двигателя | 0x5b110c |  | 167772.16 |  | % |  |  |  | UNSIGNED32
ток Фазной Обмотки | 0x5b110f |  | 25811.1015 |  | А |  |  |  | UNSIGNED32
ток Обмотки Возбуждения | 0x5b1110 |  | 479349.0286 |  | А |  |  |  | UNSIGNED32
температура тягового двигателя | 0x5b1113 |  | 838860.8 |  | °С |  |  |  | UNSIGNED32
температура инвертора | 0x5b1114 |  | 838860.8 |  | °С |  |  |  | UNSIGNED32
скорость двигателя | 0x5b111A |  | 2097.152 |  | об/мин |  |  |  | UNSIGNED32
мощность двигателя | 0x5b111c |  | 16777216 |  | % |  |  |  | UNSIGNED32
положение рейки перед | 0x5b2106 | [7 empty] | UNSIGNED32
ток рейки перед | 0x5b2107 |  |  |  | А |  |  |  | UNSIGNED32
температура рейки перед | 0x5b2108 |  |  |  | °С |  |  |  | UNSIGNED32
положение рейки зад | 0x5b2206 | [7 empty] | UNSIGNED32
ток рейки зад | 0x5b2207 |  |  |  | А |  |  |  | UNSIGNED32
температура рейки зад | 0x5b2208 |  |  |  | °С |  |  |  | UNSIGNED32
напряжение ТАБ высокое | 0x5b2602 |  | 31068.9185 |  | В |  |  |  | UNSIGNED32
ток батареи ТАБ | 0x5b2603 |  | 83886.08 |  | А |  |  |  | UNSIGNED32

## КВУ_Цикл+ Параметры
name | address | editable | description | scale | scaleB | unit | value | scale_value | scale_format | type | group | period
group Идентификационный объект
Код производителя | 819401 | 0 | Vendor ID |  |  | U32 |  | 0 | 0 | UNSIGNED32 | 0
Код продукта | 819402 | 0 | Product Code |  |  | U32 |  | 0 | 0 | UNSIGNED32 | 0
Номер ревизии | 819403 | 0 | Revision Number |  |  | U32 |  | 0 | 0 | UNSIGNED32 | 0
Серийный номер | 819404 | 0 | Serial Number |  |  | U32 |  | 0 | 0 | UNSIGNED32 | 0
GIT_VersionShortHash | 819405 | 0 | GIT_VersionShortHash |  |  | U32 |  | 0 | 0 | UNSIGNED32 | 0
GIT_CommitTimestamp | 819406 | 0 | GIT_CommitTimestamp |  |  | U32 |  | 0 | 0 | UNSIGNED32 | 0
GIT_UncommitedFiles | 819407 | 0 | GIT_UncommitedFiles |  |  | U32 |  | 0 | 0 | UNSIGNED32 | 0
Часы реального времени | 948700 | 0 | Real time clock |  |  | U32 |  | 0 | 0 | UNSIGNED32 | 0
Конфигурация отображения пульта управления | 952400 | 0 | Control panel configuration |  |  | корень |  | 0 | 0 | FLOAT | 0
Номер груп для пульта управления | 952401 | 1 |  |  |  | U16 |  | 0 | 0 | UNSIGNED16 | 0
Код производителя | 972800 | 0 | Vendor ID |  |  | корень |  | 0 | 0 | FLOAT | 0
Код производителя | 972801 | 1 | Vendor ID |  |  | U32 |  | 0 | 0 | UNSIGNED32 | 0
group BlockTransfer interpreter
CAN programming | 998500 | 0 | CAN programming |  |  | корень |  | 0 | 0 | FLOAT | 2
cmd | 998501 | 1 | cmd |  |  | U32 |  | 0 | 0 | UNSIGNED32 | 2
status | 998502 | 1 | status |  |  | U32 |  | 0 | 0 | UNSIGNED32 | 2
quest1 | 998503 | 1 | quest1 |  |  | U32 |  | 0 | 0 | UNSIGNED32 | 2
quest2 | 998504 | 1 | quest2 |  |  | U32 |  | 0 | 0 | UNSIGNED32 | 2
quest3 | 998505 | 1 | quest3 |  |  | U32 |  | 0 | 0 | UNSIGNED32 | 2
quest4 | 998506 | 1 | quest4 |  |  | U32 |  | 0 | 0 | UNSIGNED32 | 2
ans1 | 998507 | 1 | ans1 |  |  | U32 |  | 0 | 0 | UNSIGNED32 | 2
ans2 | 998508 | 1 | ans2 |  |  | U32 |  | 0 | 0 | UNSIGNED32 | 2
ans3 | 998509 | 1 | ans3 |  |  | U32 |  | 0 | 0 | UNSIGNED32 | 2
ans4 | 998510 | 1 | ans4 |  |  | U32 |  | 0 | 0 | UNSIGNED32 | 2
addr | 998511 | 1 | address |  |  | U32 |  | 0 | 0 | UNSIGNED32 | 2
CPU_ID | 998512 | 1 | CPU_ID |  |  | U32 |  | 0 | 0 | UNSIGNED32 | 2
sector_mask | 998513 | 1 | sector_mask |  |  | U32 |  | 0 | 0 | UNSIGNED32 | 2
Версия | 998514 | 1 | Версия |  |  | U32 |  | 0 | 0 | UNSIGNED32 | 2
Контрольная сумма | 998515 | 1 |  |  |  | U32 |  | 0 | 0 | UNSIGNED32 | 2
Маска стираемых секторов | 998600 | 0 | Eraseble sectors mask |  |  | U16 |  | 0 | 0 | UNSIGNED16 | 2
group RPDO1 Communication Parameters
COB-ID for RPDO1 | 512001 | 0 | COB-ID for RPDO1 |  |  | U32 |  | 0 | 0 | UNSIGNED32 | 4
Тип передачи | 512002 | 0 | Transmission Type |  |  | U8 |  | 0 | 0 | UNSIGNED8 | 4
RPDO2 Communication Parameters | 512100 | 0 | RPDO2 Communication Parameters |  |  | корень |  | 0 | 0 | FLOAT | 4
COB-ID for RPDO2 | 512101 | 0 | COB-ID for RPDO2 |  |  | U32 |  | 0 | 0 | UNSIGNED32 | 4
Тип передачи | 512102 | 0 | Transmission Type |  |  | U8 |  | 0 | 0 | UNSIGNED8 | 4
RPDO3 Communication Parameters | 512200 | 0 | RPDO3 Communication Parameters |  |  | корень |  | 0 | 0 | FLOAT | 4
COB-ID for RPDO3 | 512201 | 0 | COB-ID for RPDO3 |  |  | U32 |  | 0 | 0 | UNSIGNED32 | 4
Тип передачи | 512202 | 0 | Transmission Type |  |  | U8 |  | 0 | 0 | UNSIGNED8 | 4
RPDO4 Communication Parameters | 512300 | 0 | RPDO4 Communication Parameters |  |  | корень |  | 0 | 0 | FLOAT | 4
COB-ID for RPDO4 | 512301 | 0 | COB-ID for RPDO4 |  |  | U32 |  | 0 | 0 | UNSIGNED32 | 4
Тип передачи | 512302 | 0 | Transmission Type |  |  | U8 |  | 0 | 0 | UNSIGNED8 | 4
RPDO5 Communication Parameters | 512400 | 0 | RPDO5 Communication Parameters |  |  | корень |  | 0 | 0 | FLOAT | 4
COB-ID for RPDO5 | 512401 | 0 | COB-ID for RPDO5 |  |  | U32 |  | 0 | 0 | UNSIGNED32 | 4
Тип передачи | 512402 | 0 | Transmission Type |  |  | U8 |  | 0 | 0 | UNSIGNED8 | 4
RPDO6 Communication Parameters | 512500 | 0 | RPDO6 Communication Parameters |  |  | корень |  | 0 | 0 | FLOAT | 4
COB-ID for RPDO6 | 512501 | 0 | COB-ID for RPDO6 |  |  | U32 |  | 0 | 0 | UNSIGNED32 | 4
Тип передачи | 512502 | 0 | Transmission Type |  |  | U8 |  | 0 | 0 | UNSIGNED8 | 4
RPDO7 Communication Parameters | 512600 | 0 | RPDO7 Communication Parameters |  |  | корень |  | 0 | 0 | FLOAT | 4
COB-ID for RPDO7 | 512601 | 0 | COB-ID for RPDO7 |  |  | U32 |  | 0 | 0 | UNSIGNED32 | 4
Тип передачи | 512602 | 0 | Transmission Type |  |  | U8 |  | 0 | 0 | UNSIGNED8 | 4
RPDO8 Communication Parameters | 512700 | 0 | RPDO8 Communication Parameters |  |  | корень |  | 0 | 0 | FLOAT | 4
COB-ID for RPDO8 | 512701 | 0 | COB-ID for RPDO8 |  |  | U32 |  | 0 | 0 | UNSIGNED32 | 4
Тип передачи | 512702 | 0 | Transmission Type |  |  | U8 |  | 0 | 0 | UNSIGNED8 | 4
RPDO1 Mapping Parameters | 563200 | 0 | RPDO1 Mapping Parameters |  |  | корень |  | 0 | 0 | FLOAT | 4
RPDO1-1 Mapping | 563201 | 0 | RPDO1-1 Mapping |  |  | U32 |  | 0 | 0 | UNSIGNED32 | 4
RPDO1-2 Mapping | 563202 | 0 | RPDO1-2 Mapping |  |  | U32 |  | 0 | 0 | UNSIGNED32 | 4
RPDO1-3 Mapping | 563203 | 0 | RPDO1-3 Mapping |  |  | U32 |  | 0 | 0 | UNSIGNED32 | 4
RPDO1-4 Mapping | 563204 | 0 | RPDO1-4 Mapping |  |  | U32 |  | 0 | 0 | UNSIGNED32 | 4
RPDO2 Mapping Parameters | 563300 | 0 | RPDO2 Mapping Parameters |  |  | корень |  | 0 | 0 | FLOAT | 4
RPDO2-1 Mapping | 563301 | 0 | RPDO2-1 Mapping |  |  | U32 |  | 0 | 0 | UNSIGNED32 | 4
RPDO2-2 Mapping | 563302 | 0 | RPDO2-2 Mapping |  |  | U32 |  | 0 | 0 | UNSIGNED32 | 4
RPDO2-3 Mapping | 563303 | 0 | RPDO2-3 Mapping |  |  | U32 |  | 0 | 0 | UNSIGNED32 | 4
RPDO2-4 Mapping | 563304 | 0 | RPDO2-4 Mapping |  |  | U32 |  | 0 | 0 | UNSIGNED32 | 4
RPDO3 Mapping Parameters | 563400 | 0 | RPDO3 Mapping Parameters |  |  | корень |  | 0 | 0 | FLOAT | 4
RPDO3-1 Mapping | 563401 | 0 | RPDO3-1 Mapping |  |  | U32 |  | 0 | 0 | UNSIGNED32 | 4
RPDO3-2 Mapping | 563402 | 0 | RPDO3-2 Mapping |  |  | U32 |  | 0 | 0 | UNSIGNED32 | 4
RPDO3-3 Mapping | 563403 | 0 | RPDO3-3 Mapping |  |  | U32 |  | 0 | 0 | UNSIGNED32 | 4
RPDO3-4 Mapping | 563404 | 0 | RPDO3-4 Mapping |  |  | U32 |  | 0 | 0 | UNSIGNED32 | 4
RPDO4 Mapping Parameters | 563500 | 0 | RPDO4 Mapping Parameters |  |  | корень |  | 0 | 0 | FLOAT | 4
RPDO4-1 Mapping | 563501 | 0 | RPDO4-1 Mapping |  |  | U32 |  | 0 | 0 | UNSIGNED32 | 4
RPDO4-2 Mapping | 563502 | 0 | RPDO4-2 Mapping |  |  | U32 |  | 0 | 0 | UNSIGNED32 | 4
RPDO4-3 Mapping | 563503 | 0 | RPDO4-3 Mapping |  |  | U32 |  | 0 | 0 | UNSIGNED32 | 4
RPDO4-4 Mapping | 563504 | 0 | RPDO4-4 Mapping |  |  | U32 |  | 0 | 0 | UNSIGNED32 | 4
RPDO5 Mapping Parameters | 563600 | 0 | RPDO5 Mapping Parameters |  |  | корень |  | 0 | 0 | FLOAT | 4
RPDO5-1 Mapping | 563601 | 0 | RPDO5-1 Mapping |  |  | U32 |  | 0 | 0 | UNSIGNED32 | 4
RPDO5-2 Mapping | 563602 | 0 | RPDO5-2 Mapping |  |  | U32 |  | 0 | 0 | UNSIGNED32 | 4
RPDO5-3 Mapping | 563603 | 0 | RPDO5-3 Mapping |  |  | U32 |  | 0 | 0 | UNSIGNED32 | 4
RPDO5-4 Mapping | 563604 | 0 | RPDO5-4 Mapping |  |  | U32 |  | 0 | 0 | UNSIGNED32 | 4
RPDO6 Mapping Parameters | 563700 | 0 | RPDO6 Mapping Parameters |  |  | корень |  | 0 | 0 | FLOAT | 4
RPDO6-1 Mapping | 563701 | 0 | RPDO6-1 Mapping |  |  | U32 |  | 0 | 0 | UNSIGNED32 | 4
RPDO6-2 Mapping | 563702 | 0 | RPDO6-2 Mapping |  |  | U32 |  | 0 | 0 | UNSIGNED32 | 4
RPDO6-3 Mapping | 563703 | 0 | RPDO6-3 Mapping |  |  | U32 |  | 0 | 0 | UNSIGNED32 | 4
RPDO6-4 Mapping | 563704 | 0 | RPDO6-4 Mapping |  |  | U32 |  | 0 | 0 | UNSIGNED32 | 4
RPDO7 Mapping Parameters | 563800 | 0 | RPDO7 Mapping Parameters |  |  | корень |  | 0 | 0 | FLOAT | 4
RPDO7-1 Mapping | 563801 | 0 | RPDO7-1 Mapping |  |  | U32 |  | 0 | 0 | UNSIGNED32 | 4
RPDO7-2 Mapping | 563802 | 0 | RPDO7-2 Mapping |  |  | U32 |  | 0 | 0 | UNSIGNED32 | 4
RPDO7-3 Mapping | 563803 | 0 | RPDO7-3 Mapping |  |  | U32 |  | 0 | 0 | UNSIGNED32 | 4
RPDO7-4 Mapping | 563804 | 0 | RPDO7-4 Mapping |  |  | U32 |  | 0 | 0 | UNSIGNED32 | 4
RPDO8 Mapping Parameters | 563900 | 0 | RPDO8 Mapping Parameters |  |  | корень |  | 0 | 0 | FLOAT | 4
RPDO8-1 Mapping | 563901 | 0 | RPDO8-1 Mapping |  |  | U32 |  | 0 | 0 | UNSIGNED32 | 4
RPDO8-2 Mapping | 563902 | 0 | RPDO8-2 Mapping |  |  | U32 |  | 0 | 0 | UNSIGNED32 | 4
RPDO8-3 Mapping | 563903 | 0 | RPDO8-3 Mapping |  |  | U32 |  | 0 | 0 | UNSIGNED32 | 4
RPDO8-4 Mapping | 563904 | 0 | RPDO8-4 Mapping |  |  | U32 |  | 0 | 0 | UNSIGNED32 | 4
TPDO1 Communication Parameters | 614400 | 0 | TPDO1 Communication Parameters |  |  | корень |  | 0 | 0 | FLOAT | 4
COB-ID for TPDO1 | 614401 | 0 | COB-ID for TPDO1 |  |  | U32 |  | 0 | 0 | UNSIGNED32 | 4
Тип передачи | 614402 | 0 | Transmission Type |  |  | U8 |  | 0 | 0 | UNSIGNED8 | 4
Inhibit Time 1 | 614403 | 0 | Inhibit Time 1 |  |  | U16 |  | 0 | 0 | UNSIGNED16 | 4
Compatibility Entry | 614404 | 0 | Compatibility Entry |  |  | U8 |  | 0 | 0 | UNSIGNED8 | 4
Event Timer 1 | 614405 | 0 | Event Timer 1 |  |  | U16 |  | 0 | 0 | UNSIGNED16 | 4
TPDO2 Communication Parameters | 614500 | 0 | TPDO2 Communication Parameters |  |  | корень |  | 0 | 0 | FLOAT | 4
COB-ID for TPDO2 | 614501 | 0 | COB-ID for TPDO2 |  |  | U32 |  | 0 | 0 | UNSIGNED32 | 4
Тип передачи | 614502 | 0 | Transmission Type |  |  | U8 |  | 0 | 0 | UNSIGNED8 | 4
Inhibit Time 2 | 614503 | 0 | Inhibit Time 2 |  |  | U16 |  | 0 | 0 | UNSIGNED16 | 4
Compatibility Entry | 614504 | 0 | Compatibility Entry |  |  | U8 |  | 0 | 0 | UNSIGNED8 | 4
Event Timer 2 | 614505 | 0 | Event Timer 2 |  |  | U16 |  | 0 | 0 | UNSIGNED16 | 4
TPDO3 Communication Parameters | 614600 | 0 | TPDO3 Communication Parameters |  |  | корень |  | 0 | 0 | FLOAT | 4
COB-ID for TPDO3 | 614601 | 0 | COB-ID for TPDO3 |  |  | U32 |  | 0 | 0 | UNSIGNED32 | 4
Тип передачи | 614602 | 0 | Transmission Type |  |  | U8 |  | 0 | 0 | UNSIGNED8 | 4
Inhibit Time 3 | 614603 | 0 | Inhibit Time 3 |  |  | U16 |  | 0 | 0 | UNSIGNED16 | 4
Compatibility Entry | 614604 | 0 | Compatibility Entry |  |  | U8 |  | 0 | 0 | UNSIGNED8 | 4
Event Timer 3 | 614605 | 0 | Event Timer 3 |  |  | U16 |  | 0 | 0 | UNSIGNED16 | 4
TPDO4 Communication Parameters | 614700 | 0 | TPDO4 Communication Parameters |  |  | корень |  | 0 | 0 | FLOAT | 4
COB-ID for TPDO4 | 614701 | 0 | COB-ID for TPDO4 |  |  | U32 |  | 0 | 0 | UNSIGNED32 | 4
Тип передачи | 614702 | 0 | Transmission Type |  |  | U8 |  | 0 | 0 | UNSIGNED8 | 4
Inhibit Time 4 | 614703 | 0 | Inhibit Time 4 |  |  | U16 |  | 0 | 0 | UNSIGNED16 | 4
Compatibility Entry | 614704 | 0 | Compatibility Entry |  |  | U8 |  | 0 | 0 | UNSIGNED8 | 4
Event Timer 4 | 614705 | 0 | Event Timer 4 |  |  | U16 |  | 0 | 0 | UNSIGNED16 | 4
TPDO5 Communication Parameters | 614800 | 0 | TPDO5 Communication Parameters |  |  | корень |  | 0 | 0 | FLOAT | 4
COB-ID for TPDO5 | 614801 | 0 | COB-ID for TPDO5 |  |  | U32 |  | 0 | 0 | UNSIGNED32 | 4
Тип передачи | 614802 | 0 | Transmission Type |  |  | U8 |  | 0 | 0 | UNSIGNED8 | 4
Inhibit Time 5 | 614803 | 0 | Inhibit Time 5 |  |  | U16 |  | 0 | 0 | UNSIGNED16 | 4
Compatibility Entry | 614804 | 0 | Compatibility Entry |  |  | U8 |  | 0 | 0 | UNSIGNED8 | 4
Event Timer 5 | 614805 | 0 | Event Timer 5 |  |  | U16 |  | 0 | 0 | UNSIGNED16 | 4
TPDO6 Communication Parameters | 614900 | 0 | TPDO6 Communication Parameters |  |  | корень |  | 0 | 0 | FLOAT | 4
COB-ID for TPDO6 | 614901 | 0 | COB-ID for TPDO6 |  |  | U32 |  | 0 | 0 | UNSIGNED32 | 4
Тип передачи | 614902 | 0 | Transmission Type |  |  | U8 |  | 0 | 0 | UNSIGNED8 | 4
Inhibit Time 6 | 614903 | 0 | Inhibit Time 6 |  |  | U16 |  | 0 | 0 | UNSIGNED16 | 4
Compatibility Entry | 614904 | 0 | Compatibility Entry |  |  | U8 |  | 0 | 0 | UNSIGNED8 | 4
Event Timer 6 | 614905 | 0 | Event Timer 6 |  |  | U16 |  | 0 | 0 | UNSIGNED16 | 4
TPDO7 Communication Parameters | 615000 | 0 | TPDO7 Communication Parameters |  |  | корень |  | 0 | 0 | FLOAT | 4
COB-ID for TPDO7 | 615001 | 0 | COB-ID for TPDO7 |  |  | U32 |  | 0 | 0 | UNSIGNED32 | 4
Тип передачи | 615002 | 0 | Transmission Type |  |  | U8 |  | 0 | 0 | UNSIGNED8 | 4
Inhibit Time 7 | 615003 | 0 | Inhibit Time 7 |  |  | U16 |  | 0 | 0 | UNSIGNED16 | 4
Compatibility Entry | 615004 | 0 | Compatibility Entry |  |  | U8 |  | 0 | 0 | UNSIGNED8 | 4
Event Timer 7 | 615005 | 0 | Event Timer 7 |  |  | U16 |  | 0 | 0 | UNSIGNED16 | 4
TPDO8 Communication Parameters | 615100 | 0 | TPDO8 Communication Parameters |  |  | корень |  | 0 | 0 | FLOAT | 4
COB-ID for TPDO8 | 615101 | 0 | COB-ID for TPDO8 |  |  | U32 |  | 0 | 0 | UNSIGNED32 | 4
Тип передачи | 615102 | 0 | Transmission Type |  |  | U8 |  | 0 | 0 | UNSIGNED8 | 4
Inhibit Time 8 | 615103 | 0 | Inhibit Time 8 |  |  | U16 |  | 0 | 0 | UNSIGNED16 | 4
Compatibility Entry | 615104 | 0 | Compatibility Entry |  |  | U8 |  | 0 | 0 | UNSIGNED8 | 4
Event Timer 8 | 615105 | 0 | Event Timer 8 |  |  | U16 |  | 0 | 0 | UNSIGNED16 | 4
TPDO1 Mapping Parameters | 665600 | 0 | TPDO1 Mapping Parameters |  |  | корень |  | 0 | 0 | FLOAT | 4
TPDO1-1 Mapping | 665601 | 0 | TPDO1-1 Mapping |  |  | U32 |  | 0 | 0 | UNSIGNED32 | 4
TPDO1-2 Mapping | 665602 | 0 | TPDO1-2 Mapping |  |  | U32 |  | 0 | 0 | UNSIGNED32 | 4
TPDO1-3 Mapping | 665603 | 0 | TPDO1-3 Mapping |  |  | U32 |  | 0 | 0 | UNSIGNED32 | 4
TPDO1-4 Mapping | 665604 | 0 | TPDO1-4 Mapping |  |  | U32 |  | 0 | 0 | UNSIGNED32 | 4
TPDO2 Mapping Parameters | 665700 | 0 | TPDO2 Mapping Parameters |  |  | корень |  | 0 | 0 | FLOAT | 4
TPDO2-1 Mapping | 665701 | 0 | TPDO2-1 Mapping |  |  | U32 |  | 0 | 0 | UNSIGNED32 | 4
TPDO2-2 Mapping | 665702 | 0 | TPDO2-2 Mapping |  |  | U32 |  | 0 | 0 | UNSIGNED32 | 4
TPDO2-3 Mapping | 665703 | 0 | TPDO2-3 Mapping |  |  | U32 |  | 0 | 0 | UNSIGNED32 | 4
TPDO2-4 Mapping | 665704 | 0 | TPDO2-4 Mapping |  |  | U32 |  | 0 | 0 | UNSIGNED32 | 4
TPDO3 Mapping Parameters | 665800 | 0 | TPDO3 Mapping Parameters |  |  | корень |  | 0 | 0 | FLOAT | 4
TPDO3-1 Mapping | 665801 | 0 | TPDO3-1 Mapping |  |  | U32 |  | 0 | 0 | UNSIGNED32 | 4
TPDO3-2 Mapping | 665802 | 0 | TPDO3-2 Mapping |  |  | U32 |  | 0 | 0 | UNSIGNED32 | 4
TPDO3-3 Mapping | 665803 | 0 | TPDO3-3 Mapping |  |  | U32 |  | 0 | 0 | UNSIGNED32 | 4
TPDO3-4 Mapping | 665804 | 0 | TPDO3-4 Mapping |  |  | U32 |  | 0 | 0 | UNSIGNED32 | 4
TPDO4 Mapping Parameters | 665900 | 0 | TPDO4 Mapping Parameters |  |  | корень |  | 0 | 0 | FLOAT | 4
TPDO4-1 Mapping | 665901 | 0 | TPDO4-1 Mapping |  |  | U32 |  | 0 | 0 | UNSIGNED32 | 4
TPDO4-2 Mapping | 665902 | 0 | TPDO4-2 Mapping |  |  | U32 |  | 0 | 0 | UNSIGNED32 | 4
TPDO4-3 Mapping | 665903 | 0 | TPDO4-3 Mapping |  |  | U32 |  | 0 | 0 | UNSIGNED32 | 4
TPDO4-4 Mapping | 665904 | 0 | TPDO4-4 Mapping |  |  | U32 |  | 0 | 0 | UNSIGNED32 | 4
TPDO5 Mapping Parameters | 666000 | 0 | TPDO5 Mapping Parameters |  |  | корень |  | 0 | 0 | FLOAT | 4
TPDO5-1 Mapping | 666001 | 0 | TPDO5-1 Mapping |  |  | U32 |  | 0 | 0 | UNSIGNED32 | 4
TPDO5-2 Mapping | 666002 | 0 | TPDO5-2 Mapping |  |  | U32 |  | 0 | 0 | UNSIGNED32 | 4
TPDO5-3 Mapping | 666003 | 0 | TPDO5-3 Mapping |  |  | U32 |  | 0 | 0 | UNSIGNED32 | 4
TPDO5-4 Mapping | 666004 | 0 | TPDO5-4 Mapping |  |  | U32 |  | 0 | 0 | UNSIGNED32 | 4
TPDO6 Mapping Parameters | 666100 | 0 | TPDO6 Mapping Parameters |  |  | корень |  | 0 | 0 | FLOAT | 4
TPDO6-1 Mapping | 666101 | 0 | TPDO6-1 Mapping |  |  | U32 |  | 0 | 0 | UNSIGNED32 | 4
TPDO6-2 Mapping | 666102 | 0 | TPDO6-2 Mapping |  |  | U32 |  | 0 | 0 | UNSIGNED32 | 4
TPDO6-3 Mapping | 666103 | 0 | TPDO6-3 Mapping |  |  | U32 |  | 0 | 0 | UNSIGNED32 | 4
TPDO6-4 Mapping | 666104 | 0 | TPDO6-4 Mapping |  |  | U32 |  | 0 | 0 | UNSIGNED32 | 4
TPDO7 Mapping Parameters | 666200 | 0 | TPDO7 Mapping Parameters |  |  | корень |  | 0 | 0 | FLOAT | 4
TPDO7-1 Mapping | 666201 | 0 | TPDO7-1 Mapping |  |  | U32 |  | 0 | 0 | UNSIGNED32 | 4
TPDO7-2 Mapping | 666202 | 0 | TPDO7-2 Mapping |  |  | U32 |  | 0 | 0 | UNSIGNED32 | 4
TPDO7-3 Mapping | 666203 | 0 | TPDO7-3 Mapping |  |  | U32 |  | 0 | 0 | UNSIGNED32 | 4
TPDO7-4 Mapping | 666204 | 0 | TPDO7-4 Mapping |  |  | U32 |  | 0 | 0 | UNSIGNED32 | 4
TPDO8 Mapping Parameters | 666300 | 0 | TPDO8 Mapping Parameters |  |  | корень |  | 0 | 0 | FLOAT | 4
TPDO8-1 Mapping | 666301 | 0 | TPDO8-1 Mapping |  |  | U32 |  | 0 | 0 | UNSIGNED32 | 4
TPDO8-2 Mapping | 666302 | 0 | TPDO8-2 Mapping |  |  | U32 |  | 0 | 0 | UNSIGNED32 | 4
TPDO8-3 Mapping | 666303 | 0 | TPDO8-3 Mapping |  |  | U32 |  | 0 | 0 | UNSIGNED32 | 4
TPDO8-4 Mapping | 666304 | 0 | TPDO8-4 Mapping |  |  | U32 |  | 0 | 0 | UNSIGNED32 | 4
TPDO-сервис | 2328100 | 0 |  |  |  | корень |  | 0 | 0 | FLOAT | 4
TPDO 1_1 | 2328101 | 0 |  |  |  | U32 |  | 0 | 0 | UNSIGNED32 | 4
TPDO 1_2 | 2328102 | 0 |  |  |  | U32 |  | 0 | 0 | UNSIGNED32 | 4
TPDO 2_1 | 2328103 | 0 |  |  |  | U32 |  | 0 | 0 | UNSIGNED32 | 4
TPDO 2_2 | 2328104 | 0 |  |  |  | U32 |  | 0 | 0 | UNSIGNED32 | 4
TPDO 3_1 | 2328105 | 0 |  |  |  | U32 |  | 0 | 0 | UNSIGNED32 | 4
TPDO 3_2 | 2328106 | 0 |  |  |  | U32 |  | 0 | 0 | UNSIGNED32 | 4
TPDO 4_1 | 2328107 | 0 |  |  |  | U32 |  | 0 | 0 | UNSIGNED32 | 4
TPDO 4_2 | 2328108 | 0 |  |  |  | U32 |  | 0 | 0 | UNSIGNED32 | 4
TPDO 5_1 | 2328109 | 0 |  |  |  | U32 |  | 0 | 0 | UNSIGNED32 | 4
TPDO 5_2 | 2328110 | 0 |  |  |  | U32 |  | 0 | 0 | UNSIGNED32 | 4
TPDO 6_1 | 2328111 | 0 |  |  |  | U32 |  | 0 | 0 | UNSIGNED32 | 4
TPDO 6_2 | 2328112 | 0 |  |  |  | U32 |  | 0 | 0 | UNSIGNED32 | 4
TPDO 7_1 | 2328113 | 0 |  |  |  | U32 |  | 0 | 0 | UNSIGNED32 | 4
TPDO 7_2 | 2328114 | 0 |  |  |  | U32 |  | 0 | 0 | UNSIGNED32 | 4
TPDO 8_1 | 2328115 | 0 |  |  |  | U32 |  | 0 | 0 | UNSIGNED32 | 4
TPDO 8_2 | 2328116 | 0 |  |  |  | U32 |  | 0 | 0 | UNSIGNED32 | 4
Работа TDPO | 2328117 | 1 |  |  |  | шест-ричн. |  | 0 | 0 | FLOAT | 4
RPDO-сервис | 2328200 | 0 |  |  |  | корень |  | 0 | 0 | FLOAT | 4
RPDO 1_1 | 2328201 | 1 |  |  |  | U32 |  | 0 | 0 | UNSIGNED32 | 4
RPDO 1_2 | 2328202 | 1 |  |  |  | U32 |  | 0 | 0 | UNSIGNED32 | 4
RPDO 2_1 | 2328203 | 1 |  |  |  | U32 |  | 0 | 0 | UNSIGNED32 | 4
RPDO 2_2 | 2328204 | 1 |  |  |  | U32 |  | 0 | 0 | UNSIGNED32 | 4
RPDO 3_1 | 2328205 | 1 |  |  |  | U32 |  | 0 | 0 | UNSIGNED32 | 4
RPDO 3_2 | 2328206 | 1 |  |  |  | U32 |  | 0 | 0 | UNSIGNED32 | 4
RPDO 4_1 | 2328207 | 1 |  |  |  | U32 |  | 0 | 0 | UNSIGNED32 | 4
RPDO 4_2 | 2328208 | 1 |  |  |  | U32 |  | 0 | 0 | UNSIGNED32 | 4
RPDO 5_1 | 2328209 | 1 |  |  |  | U32 |  | 0 | 0 | UNSIGNED32 | 4
RPDO 5_2 | 2328210 | 1 |  |  |  | U32 |  | 0 | 0 | UNSIGNED32 | 4
RPDO 6_1 | 2328211 | 1 |  |  |  | U32 |  | 0 | 0 | UNSIGNED32 | 4
RPDO 6_2 | 2328212 | 1 |  |  |  | U32 |  | 0 | 0 | UNSIGNED32 | 4
RPDO 7_1 | 2328213 | 1 |  |  |  | U32 |  | 0 | 0 | UNSIGNED32 | 4
RPDO 7_2 | 2328214 | 1 |  |  |  | U32 |  | 0 | 0 | UNSIGNED32 | 4
RPDO 8_1 | 2328215 | 1 |  |  |  | U32 |  | 0 | 0 | UNSIGNED32 | 4
RPDO 8_2 | 2328216 | 1 |  |  |  | U32 |  | 0 | 0 | UNSIGNED32 | 4
Работа RDPO | 2328217 | 1 |  |  |  | шест-ричн. |  | 0 | 0 | FLOAT | 4
group Client SDO Parameter
COB-ID Client->Server(tx) | 473601 | 0 | COB-ID Client->Server(tx) |  |  | U32 |  | 0 | 0 | UNSIGNED32 | 5
COB-ID Server->Client(rx) | 473602 | 0 | COB-ID Server->Client(rx) |  |  | U32 |  | 0 | 0 | UNSIGNED32 | 5
NODE-ID on SDO server | 473603 | 0 | NODE-ID on SDO server |  |  | U8 |  | 0 | 0 | UNSIGNED8 | 5
group Тип устройства
Регистр ошибок | 409700 | 0 | Error Register |  |  | U8 |  | 0 | 0 | UNSIGNED8 | 6
Manufacturer Status Register | 409800 | 0 | Manufacturer Status Register |  |  | U32 |  | 0 | 0 | UNSIGNED32 | 6
COB-ID Emergency Object | 411600 | 0 | COB-ID Emergency Object |  |  | U32 |  | 0 | 0 | UNSIGNED32 | 6
Время ожидания сообщения Heartbeat | 411800 | 0 | Consumer Heartbeat Time |  |  | корень |  | 0 | 0 | FLOAT | 6
Время ожидания сообщения Heartbeat | 411801 | 0 | Consumer Heartbeat Time |  |  | U32 |  | 0 | 0 | UNSIGNED32 | 6
Период генерации сообщения Heartbeat | 411900 | 0 | Producer Heartbeat Time |  |  | U16 |  | 0 | 0 | UNSIGNED16 | 6
Идентификационный объект | 412000 | 0 | Identity Object |  |  | корень |  | 0 | 0 | FLOAT | 6
Код производителя | 412001 | 0 | Vendor ID |  |  | U32 |  | 0 | 0 | UNSIGNED32 | 6
Код продукта | 412002 | 0 | Product Code |  |  | U32 |  | 0 | 0 | UNSIGNED32 | 6
Номер ревизии | 412003 | 0 | Revision Number |  |  | U32 |  | 0 | 0 | UNSIGNED32 | 6
Серийный номер | 412004 | 0 | Serial Number |  |  | U32 |  | 0 | 0 | UNSIGNED32 | 6
Параметры SDO сервиса | 460800 | 0 | Server SDO Parameter |  |  | корень |  | 0 | 0 | FLOAT | 6
COB-ID Client->Server(rx) | 460801 | 0 | COB-ID Client->Server(rx) |  |  | U32 |  | 0 | 0 | UNSIGNED32 | 6
COB-ID Server->Client(tx) | 460802 | 0 | COB-ID Server->Client(tx) |  |  | U32 |  | 0 | 0 | UNSIGNED32 | 6
Special Data | 819500 | 0 | Special Data |  |  | корень |  | 0 | 0 | FLOAT | 6
Special Data 1 | 819501 | 0 | Special Data 1 |  |  | U16 |  | 0 | 0 | UNSIGNED16 | 6
Special Data 2 | 819502 | 0 | Special Data 2 |  |  | U16 |  | 0 | 0 | UNSIGNED16 | 6
Special Data 3 | 819503 | 0 | Special Data 3 |  |  | U16 |  | 0 | 0 | UNSIGNED16 | 6
Special Data 4 | 819504 | 0 | Special Data 4 |  |  | U16 |  | 0 | 0 | UNSIGNED16 | 6
Secret Code | 819600 | 0 | Secret Code |  |  | U32 |  | 0 | 0 | UNSIGNED32 | 6
Protect Bit | 819700 | 0 | Protect Bit |  |  | перечисление |  | 0 | 0 | FLOAT | 6
OD_md5_hash | 819900 | 0 | OD_md5_hash |  |  | корень |  | 0 | 0 | FLOAT | 6
md5_hash_0 | 819901 | 0 | md5_hash_0 |  |  | U32 |  | 0 | 0 | UNSIGNED32 | 6
md5_hash_1 | 819902 | 0 | md5_hash_1 |  |  | U32 |  | 0 | 0 | UNSIGNED32 | 6
md5_hash_2 | 819903 | 0 | md5_hash_2 |  |  | U32 |  | 0 | 0 | UNSIGNED32 | 6
md5_hash_3 | 819904 | 0 | md5_hash_3 |  |  | U32 |  | 0 | 0 | UNSIGNED32 | 6
Heartbeat Flag | 820800 | 0 | Heartbeat Flag |  |  | корень |  | 0 | 0 | FLOAT | 6
Heartbeat Flag 0-31 | 820801 | 0 | Heartbeat Flag 0-31 |  |  | U32 |  | 0 | 0 | UNSIGNED32 | 6
Heartbeat Flag 32-63 | 820802 | 0 | Heartbeat Flag 32-63 |  |  | U32 |  | 0 | 0 | UNSIGNED32 | 6
Heartbeat Flag 64-95 | 820803 | 0 | Heartbeat Flag 64-95 |  |  | U32 |  | 0 | 0 | UNSIGNED32 | 6
Heartbeat Flag 96-127 | 820804 | 0 | Heartbeat Flag 96-127 |  |  | U32 |  | 0 | 0 | UNSIGNED32 | 6
Heartbeat Mask | 820900 | 0 | Heartbeat Mask |  |  | корень |  | 0 | 0 | FLOAT | 6
Heartbeat Mask 0-31 | 820901 | 0 | Heartbeat Mask 0-31 |  |  | U32 |  | 0 | 0 | UNSIGNED32 | 6
Heartbeat Mask 32-63 | 820902 | 0 | Heartbeat Mask 32-63 |  |  | U32 |  | 0 | 0 | UNSIGNED32 | 6
Heartbeat Mask 64-95 | 820903 | 0 | Heartbeat Mask 64-95 |  |  | U32 |  | 0 | 0 | UNSIGNED32 | 6
Heartbeat Mask 96-127 | 820904 | 0 | Heartbeat Mask 96-127 |  |  | U32 |  | 0 | 0 | UNSIGNED32 | 6
Heartbeat Autostart | 821000 | 0 | Heartbeat Autostart |  |  | перечисление |  | 0 | 0 | FLOAT | 6
Heartbeat Autorecovery | 821200 | 0 | Heartbeat Autorecovery |  |  | перечисление |  | 0 | 0 | FLOAT | 6
Состояние драйвера CAN-Open | 821300 | 0 | Состояние драйвера CAN-Open |  |  | U8 |  | 0 | 0 | UNSIGNED8 | 6
Emergency Error Code | 821400 | 0 | Emergency Error Code |  |  | U16 |  | 0 | 0 | UNSIGNED16 | 6
Device Error State | 821500 | 0 | Device Error State |  |  | U32 |  | 0 | 0 | UNSIGNED32 | 6
Object Dictionary Command Window | 832000 | 0 | Object Dictionary Command Window |  |  | корень |  | 0 | 0 | FLOAT | 6
Object Dictionary Command | 832001 | 0 | Object Dictionary Command |  |  | U16 |  | 0 | 0 | UNSIGNED16 | 6
Current OD Index | 832002 | 0 | Current OD Index |  |  | U16 |  | 0 | 0 | UNSIGNED16 | 6
Current OD Sub-Index | 832003 | 0 | Current OD Sub-Index |  |  | U16 |  | 0 | 0 | UNSIGNED16 | 6
Current OD Element Text | 832004 | 0 | Current OD Element Text |  |  | U16 |  | 0 | 0 | UNSIGNED16 | 6
Current OD Element Format | 832005 | 0 | Current OD Element Format |  |  | U16 |  | 0 | 0 | UNSIGNED16 | 6
Current OD Element Min | 832006 | 0 | Current OD Element Min |  |  | U16 |  | 0 | 0 | UNSIGNED16 | 6
Current OD Element Max | 832007 | 0 | Current OD Element Max |  |  | U16 |  | 0 | 0 | UNSIGNED16 | 6
Current OD Element Default | 832008 | 0 | Current OD Element Default |  |  | U16 |  | 0 | 0 | UNSIGNED16 | 6
Current OD Element MinLow | 832009 | 0 | Current OD Element MinLow |  |  | U16 |  | 0 | 0 | UNSIGNED16 | 6
Current OD Element MaxLow | 832010 | 0 | Current OD Element MaxLow |  |  | U16 |  | 0 | 0 | UNSIGNED16 | 6
Current OD Element Default Low | 832011 | 0 | Current OD Element Default Low |  |  | U16 |  | 0 | 0 | UNSIGNED16 | 6
Current OD Element Address | 832012 | 0 | Current OD Element Address |  |  | U16 |  | 0 | 0 | UNSIGNED16 | 6
Current OD Element Address | 832013 | 0 | Current OD Element Address |  |  | U16 |  | 0 | 0 | UNSIGNED16 | 6
Группа параметров | 832014 | 0 | Parameter Group |  |  | U16 |  | 0 | 0 | UNSIGNED16 | 6
Количество индексов | 832100 | 0 | Number of Indexes |  |  | U16 |  | 0 | 0 | UNSIGNED16 | 6
Default Index | 832200 | 0 | Default Index |  |  | корень |  | 0 | 0 | FLOAT | 6
Default Index 1 | 832201 | 0 | Default Index 1 |  |  | U32 |  | 0 | 0 | UNSIGNED32 | 6
Default Index 2 | 832202 | 0 | Default Index 2 |  |  | U32 |  | 0 | 0 | UNSIGNED32 | 6
Profile Mask List | 832300 | 0 | Profile Mask List |  |  | корень |  | 0 | 0 | FLOAT | 6
Mask Element | 832301 | 0 | Mask Element |  |  | перечисление |  | 0 | 0 | FLOAT | 6
Mask Element | 832302 | 0 | Mask Element |  |  | перечисление |  | 0 | 0 | FLOAT | 6
Mask Element | 832303 | 0 | Mask Element |  |  | перечисление |  | 0 | 0 | FLOAT | 6
Mask Element | 832304 | 0 | Mask Element |  |  | перечисление |  | 0 | 0 | FLOAT | 6
Mask Element | 832305 | 0 | Mask Element |  |  | перечисление |  | 0 | 0 | FLOAT | 6
Mask Element | 832306 | 0 | Mask Element |  |  | перечисление |  | 0 | 0 | FLOAT | 6
Mask Element | 832307 | 0 | Mask Element |  |  | перечисление |  | 0 | 0 | FLOAT | 6
Mask Element | 832308 | 0 | Mask Element |  |  | перечисление |  | 0 | 0 | FLOAT | 6
Mask Element | 832309 | 0 | Mask Element |  |  | перечисление |  | 0 | 0 | FLOAT | 6
Mask Element | 832310 | 0 | Mask Element |  |  | перечисление |  | 0 | 0 | FLOAT | 6
Mask Element | 832311 | 0 | Mask Element |  |  | перечисление |  | 0 | 0 | FLOAT | 6
Mask Element | 832312 | 0 | Mask Element |  |  | перечисление |  | 0 | 0 | FLOAT | 6
Mask Element | 832313 | 0 | Mask Element |  |  | перечисление |  | 0 | 0 | FLOAT | 6
Mask Element | 832314 | 0 | Mask Element |  |  | перечисление |  | 0 | 0 | FLOAT | 6
Mask Element | 832315 | 0 | Mask Element |  |  | перечисление |  | 0 | 0 | FLOAT | 6
Mask Element | 832316 | 0 | Mask Element |  |  | перечисление |  | 0 | 0 | FLOAT | 6
drv_interface | 947800 | 0 | drv_interface |  |  | корень |  | 0 | 0 | FLOAT | 6
req_data | 947801 | 1 | req_data |  |  | U32 |  | 0 | 0 | UNSIGNED32 | 6
ans_data | 947802 | 1 | ans_data |  |  | U32 |  | 0 | 0 | UNSIGNED32 | 6
data_Low | 947803 | 1 | data_Low |  |  | U32 |  | 0 | 0 | UNSIGNED32 | 6
data_High | 947804 | 1 | data_High |  |  | U32 |  | 0 | 0 | UNSIGNED32 | 6
group CAN NODE-ID
CAN Bit Rate | 819300 | 0 | CAN Bit Rate |  |  | перечисление |  | 0 | 0 | FLOAT | 7
group Scale Number 0 Record
Scale Number 0 | 844801 | 0 | Scale Number 0 |  |  | U16 |  | 0 | 0 | UNSIGNED16 | 8
Scale Number 0 Format | 844802 | 0 | Scale Number 0 Format |  |  | U16 |  | 0 | 0 | UNSIGNED16 | 8
Scale Number Format Q | 844803 | 0 | Scale Number Format Q |  |  | десятерич. |  | 0 | 0 | FLOAT | 8
Scale Number Format NumOfFloat | 844804 | 0 | Scale Number Format NumOfFloat |  |  | десятерич. |  | 0 | 0 | FLOAT | 8
Scale Number Format Prefix | 844805 | 0 | Scale Number Format Prefix |  |  | перечисление |  | 0 | 0 | FLOAT | 8
Scale Number Format Units | 844806 | 0 | Scale Number Format Units |  |  | перечисление |  | 0 | 0 | FLOAT | 8
Scale Number 1 Record | 844900 | 0 | Scale Number 1 Record |  |  | корень |  | 0 | 0 | FLOAT | 8
Scale Number 1 | 844901 | 0 | Scale Number 1 |  |  | U16 |  | 0 | 0 | UNSIGNED16 | 8
Scale Number 1 Format | 844902 | 0 | Scale Number 1 Format |  |  | U16 |  | 0 | 0 | UNSIGNED16 | 8
Scale Number Format Q | 844903 | 0 | Scale Number Format Q |  |  | десятерич. |  | 0 | 0 | FLOAT | 8
Scale Number Format NumOfFloat | 844904 | 0 | Scale Number Format NumOfFloat |  |  | десятерич. |  | 0 | 0 | FLOAT | 8
Scale Number Format Prefix | 844905 | 0 | Scale Number Format Prefix |  |  | перечисление |  | 0 | 0 | FLOAT | 8
Scale Number Format Units | 844906 | 0 | Scale Number Format Units |  |  | перечисление |  | 0 | 0 | FLOAT | 8
Scale Number 2 Record | 845000 | 0 | Scale Number 2 Record |  |  | корень |  | 0 | 0 | FLOAT | 8
Scale Number 2 | 845001 | 0 | Scale Number 2 |  |  | U16 |  | 0 | 0 | UNSIGNED16 | 8
Scale Number 2 Format | 845002 | 0 | Scale Number 2 Format |  |  | U16 |  | 0 | 0 | UNSIGNED16 | 8
Scale Number Format Q | 845003 | 0 | Scale Number Format Q |  |  | десятерич. |  | 0 | 0 | FLOAT | 8
Scale Number Format NumOfFloat | 845004 | 0 | Scale Number Format NumOfFloat |  |  | десятерич. |  | 0 | 0 | FLOAT | 8
Scale Number Format Prefix | 845005 | 0 | Scale Number Format Prefix |  |  | перечисление |  | 0 | 0 | FLOAT | 8
Scale Number Format Units | 845006 | 0 | Scale Number Format Units |  |  | перечисление |  | 0 | 0 | FLOAT | 8
Scale Number 3 Record | 845100 | 0 | Scale Number 3 Record |  |  | корень |  | 0 | 0 | FLOAT | 8
Scale Number 3 | 845101 | 0 | Scale Number 3 |  |  | U16 |  | 0 | 0 | UNSIGNED16 | 8
Scale Number 3 Format | 845102 | 0 | Scale Number 3 Format |  |  | U16 |  | 0 | 0 | UNSIGNED16 | 8
Scale Number Format Q | 845103 | 0 | Scale Number Format Q |  |  | десятерич. |  | 0 | 0 | FLOAT | 8
Scale Number Format NumOfFloat | 845104 | 0 | Scale Number Format NumOfFloat |  |  | десятерич. |  | 0 | 0 | FLOAT | 8
Scale Number Format Prefix | 845105 | 0 | Scale Number Format Prefix |  |  | перечисление |  | 0 | 0 | FLOAT | 8
Scale Number Format Units | 845106 | 0 | Scale Number Format Units |  |  | перечисление |  | 0 | 0 | FLOAT | 8
Scale Number 4 Record | 845200 | 0 | Scale Number 4 Record |  |  | корень |  | 0 | 0 | FLOAT | 8
Scale Number 4 | 845201 | 0 | Scale Number 4 |  |  | U16 |  | 0 | 0 | UNSIGNED16 | 8
Scale Number 4 Format | 845202 | 0 | Scale Number 4 Format |  |  | U16 |  | 0 | 0 | UNSIGNED16 | 8
Scale Number Format Q | 845203 | 0 | Scale Number Format Q |  |  | десятерич. |  | 0 | 0 | FLOAT | 8
Scale Number Format NumOfFloat | 845204 | 0 | Scale Number Format NumOfFloat |  |  | десятерич. |  | 0 | 0 | FLOAT | 8
Scale Number Format Prefix | 845205 | 0 | Scale Number Format Prefix |  |  | перечисление |  | 0 | 0 | FLOAT | 8
Scale Number Format Units | 845206 | 0 | Scale Number Format Units |  |  | перечисление |  | 0 | 0 | FLOAT | 8
Scale Number 5 Record | 845300 | 0 | Scale Number 5 Record |  |  | корень |  | 0 | 0 | FLOAT | 8
Scale Number 5 | 845301 | 0 | Scale Number 5 |  |  | U16 |  | 0 | 0 | UNSIGNED16 | 8
Scale Number 5 Format | 845302 | 0 | Scale Number 5 Format |  |  | U16 |  | 0 | 0 | UNSIGNED16 | 8
Scale Number Format Q | 845303 | 0 | Scale Number Format Q |  |  | десятерич. |  | 0 | 0 | FLOAT | 8
Scale Number Format NumOfFloat | 845304 | 0 | Scale Number Format NumOfFloat |  |  | десятерич. |  | 0 | 0 | FLOAT | 8
Scale Number Format Prefix | 845305 | 0 | Scale Number Format Prefix |  |  | перечисление |  | 0 | 0 | FLOAT | 8
Scale Number Format Units | 845306 | 0 | Scale Number Format Units |  |  | перечисление |  | 0 | 0 | FLOAT | 8
Scale Number 6 Record | 845400 | 0 | Scale Number 6 Record |  |  | корень |  | 0 | 0 | FLOAT | 8
Scale Number 6 | 845401 | 0 | Scale Number 6 |  |  | U16 |  | 0 | 0 | UNSIGNED16 | 8
Scale Number 6 Format | 845402 | 0 | Scale Number 6 Format |  |  | U16 |  | 0 | 0 | UNSIGNED16 | 8
Scale Number Format Q | 845403 | 0 | Scale Number Format Q |  |  | десятерич. |  | 0 | 0 | FLOAT | 8
Scale Number Format NumOfFloat | 845404 | 0 | Scale Number Format NumOfFloat |  |  | десятерич. |  | 0 | 0 | FLOAT | 8
Scale Number Format Prefix | 845405 | 0 | Scale Number Format Prefix |  |  | перечисление |  | 0 | 0 | FLOAT | 8
Scale Number Format Units | 845406 | 0 | Scale Number Format Units |  |  | перечисление |  | 0 | 0 | FLOAT | 8
Scale Number 7 Record | 845500 | 0 | Scale Number 7 Record |  |  | корень |  | 0 | 0 | FLOAT | 8
Scale Number 7 | 845501 | 0 | Scale Number 7 |  |  | U16 |  | 0 | 0 | UNSIGNED16 | 8
Scale Number 7 Format | 845502 | 0 | Scale Number 7 Format |  |  | U16 |  | 0 | 0 | UNSIGNED16 | 8
Scale Number Format Q | 845503 | 0 | Scale Number Format Q |  |  | десятерич. |  | 0 | 0 | FLOAT | 8
Scale Number Format NumOfFloat | 845504 | 0 | Scale Number Format NumOfFloat |  |  | десятерич. |  | 0 | 0 | FLOAT | 8
Scale Number Format Prefix | 845505 | 0 | Scale Number Format Prefix |  |  | перечисление |  | 0 | 0 | FLOAT | 8
Scale Number Format Units | 845506 | 0 | Scale Number Format Units |  |  | перечисление |  | 0 | 0 | FLOAT | 8
Scale Number 8 Record | 845600 | 0 | Scale Number 8 Record |  |  | корень |  | 0 | 0 | FLOAT | 8
Scale Number 8 | 845601 | 0 | Scale Number 8 |  |  | U16 |  | 0 | 0 | UNSIGNED16 | 8
Scale Number 8 Format | 845602 | 0 | Scale Number 8 Format |  |  | U16 |  | 0 | 0 | UNSIGNED16 | 8
Scale Number Format Q | 845603 | 0 | Scale Number Format Q |  |  | десятерич. |  | 0 | 0 | FLOAT | 8
Scale Number Format NumOfFloat | 845604 | 0 | Scale Number Format NumOfFloat |  |  | десятерич. |  | 0 | 0 | FLOAT | 8
Scale Number Format Prefix | 845605 | 0 | Scale Number Format Prefix |  |  | перечисление |  | 0 | 0 | FLOAT | 8
Scale Number Format Units | 845606 | 0 | Scale Number Format Units |  |  | перечисление |  | 0 | 0 | FLOAT | 8
Scale Number 9 Record | 845700 | 0 | Scale Number 9 Record |  |  | корень |  | 0 | 0 | FLOAT | 8
Scale Number 9 | 845701 | 0 | Scale Number 9 |  |  | U16 |  | 0 | 0 | UNSIGNED16 | 8
Scale Number 9 Format | 845702 | 0 | Scale Number 9 Format |  |  | U16 |  | 0 | 0 | UNSIGNED16 | 8
Scale Number Format Q | 845703 | 0 | Scale Number Format Q |  |  | десятерич. |  | 0 | 0 | FLOAT | 8
Scale Number Format NumOfFloat | 845704 | 0 | Scale Number Format NumOfFloat |  |  | десятерич. |  | 0 | 0 | FLOAT | 8
Scale Number Format Prefix | 845705 | 0 | Scale Number Format Prefix |  |  | перечисление |  | 0 | 0 | FLOAT | 8
Scale Number Format Units | 845706 | 0 | Scale Number Format Units |  |  | перечисление |  | 0 | 0 | FLOAT | 8
Scale Number A Record | 845800 | 0 | Scale Number A Record |  |  | корень |  | 0 | 0 | FLOAT | 8
Scale Number A | 845801 | 0 | Scale Number A |  |  | U16 |  | 0 | 0 | UNSIGNED16 | 8
Scale Number A Format | 845802 | 0 | Scale Number A Format |  |  | U16 |  | 0 | 0 | UNSIGNED16 | 8
Scale Number Format Q | 845803 | 0 | Scale Number Format Q |  |  | десятерич. |  | 0 | 0 | FLOAT | 8
Scale Number Format NumOfFloat | 845804 | 0 | Scale Number Format NumOfFloat |  |  | десятерич. |  | 0 | 0 | FLOAT | 8
Scale Number Format Prefix | 845805 | 0 | Scale Number Format Prefix |  |  | перечисление |  | 0 | 0 | FLOAT | 8
Scale Number Format Units | 845806 | 0 | Scale Number Format Units |  |  | перечисление |  | 0 | 0 | FLOAT | 8
Scale Number B Record | 845900 | 0 | Scale Number B Record |  |  | корень |  | 0 | 0 | FLOAT | 8
Scale Number B | 845901 | 0 | Scale Number B |  |  | U16 |  | 0 | 0 | UNSIGNED16 | 8
Scale Number B Format | 845902 | 0 | Scale Number B Format |  |  | U16 |  | 0 | 0 | UNSIGNED16 | 8
Scale Number Format Q | 845903 | 0 | Scale Number Format Q |  |  | десятерич. |  | 0 | 0 | FLOAT | 8
Scale Number Format NumOfFloat | 845904 | 0 | Scale Number Format NumOfFloat |  |  | десятерич. |  | 0 | 0 | FLOAT | 8
Scale Number Format Prefix | 845905 | 0 | Scale Number Format Prefix |  |  | перечисление |  | 0 | 0 | FLOAT | 8
Scale Number Format Units | 845906 | 0 | Scale Number Format Units |  |  | перечисление |  | 0 | 0 | FLOAT | 8
Scale Number C Record | 846000 | 0 | Scale Number C Record |  |  | корень |  | 0 | 0 | FLOAT | 8
Scale Number C | 846001 | 0 | Scale Number C |  |  | U16 |  | 0 | 0 | UNSIGNED16 | 8
Scale Number C Format | 846002 | 0 | Scale Number C Format |  |  | U16 |  | 0 | 0 | UNSIGNED16 | 8
Scale Number Format Q | 846003 | 0 | Scale Number Format Q |  |  | десятерич. |  | 0 | 0 | FLOAT | 8
Scale Number Format NumOfFloat | 846004 | 0 | Scale Number Format NumOfFloat |  |  | десятерич. |  | 0 | 0 | FLOAT | 8
Scale Number Format Prefix | 846005 | 0 | Scale Number Format Prefix |  |  | перечисление |  | 0 | 0 | FLOAT | 8
Scale Number Format Units | 846006 | 0 | Scale Number Format Units |  |  | перечисление |  | 0 | 0 | FLOAT | 8
Scale Number D Record | 846100 | 0 | Scale Number D Record |  |  | корень |  | 0 | 0 | FLOAT | 8
Scale Number D | 846101 | 0 | Scale Number D |  |  | U16 |  | 0 | 0 | UNSIGNED16 | 8
Scale Number D Format | 846102 | 0 | Scale Number D Format |  |  | U16 |  | 0 | 0 | UNSIGNED16 | 8
Scale Number Format Q | 846103 | 0 | Scale Number Format Q |  |  | десятерич. |  | 0 | 0 | FLOAT | 8
Scale Number Format NumOfFloat | 846104 | 0 | Scale Number Format NumOfFloat |  |  | десятерич. |  | 0 | 0 | FLOAT | 8
Scale Number Format Prefix | 846105 | 0 | Scale Number Format Prefix |  |  | перечисление |  | 0 | 0 | FLOAT | 8
Scale Number Format Units | 846106 | 0 | Scale Number Format Units |  |  | перечисление |  | 0 | 0 | FLOAT | 8
Scale Number E Record | 846200 | 0 | Scale Number E Record |  |  | корень |  | 0 | 0 | FLOAT | 8
Scale Number E | 846201 | 0 | Scale Number E |  |  | U16 |  | 0 | 0 | UNSIGNED16 | 8
Scale Number E Format | 846202 | 0 | Scale Number E Format |  |  | U16 |  | 0 | 0 | UNSIGNED16 | 8
Scale Number Format Q | 846203 | 0 | Scale Number Format Q |  |  | десятерич. |  | 0 | 0 | FLOAT | 8
Scale Number Format NumOfFloat | 846204 | 0 | Scale Number Format NumOfFloat |  |  | десятерич. |  | 0 | 0 | FLOAT | 8
Scale Number Format Prefix | 846205 | 0 | Scale Number Format Prefix |  |  | перечисление |  | 0 | 0 | FLOAT | 8
Scale Number Format Units | 846206 | 0 | Scale Number Format Units |  |  | перечисление |  | 0 | 0 | FLOAT | 8
Scale Number F Record | 846300 | 0 | Scale Number F Record |  |  | корень |  | 0 | 0 | FLOAT | 8
Scale Number F | 846301 | 0 | Scale Number F |  |  | U16 |  | 0 | 0 | UNSIGNED16 | 8
Scale Number F Format | 846302 | 0 | Scale Number F Format |  |  | U16 |  | 0 | 0 | UNSIGNED16 | 8
Scale Number Format Q | 846303 | 0 | Scale Number Format Q |  |  | десятерич. |  | 0 | 0 | FLOAT | 8
Scale Number Format NumOfFloat | 846304 | 0 | Scale Number Format NumOfFloat |  |  | десятерич. |  | 0 | 0 | FLOAT | 8
Scale Number Format Prefix | 846305 | 0 | Scale Number Format Prefix |  |  | перечисление |  | 0 | 0 | FLOAT | 8
Scale Number Format Units | 846306 | 0 | Scale Number Format Units |  |  | перечисление |  | 0 | 0 | FLOAT | 8
Scale Number 10 Record | 846400 | 0 | Scale Number 10 Record |  |  | корень |  | 0 | 0 | FLOAT | 8
Scale Number 10 | 846401 | 0 | Scale Number 10 |  |  | U16 |  | 0 | 0 | UNSIGNED16 | 8
Scale Number 10 Format | 846402 | 0 | Scale Number 10 Format |  |  | U16 |  | 0 | 0 | UNSIGNED16 | 8
Scale Number Format Q | 846403 | 0 | Scale Number Format Q |  |  | десятерич. |  | 0 | 0 | FLOAT | 8
Scale Number Format NumOfFloat | 846404 | 0 | Scale Number Format NumOfFloat |  |  | десятерич. |  | 0 | 0 | FLOAT | 8
Scale Number Format Prefix | 846405 | 0 | Scale Number Format Prefix |  |  | перечисление |  | 0 | 0 | FLOAT | 8
Scale Number Format Units | 846406 | 0 | Scale Number Format Units |  |  | перечисление |  | 0 | 0 | FLOAT | 8
Scale Number 11 Record | 846500 | 0 | Scale Number 11 Record |  |  | корень |  | 0 | 0 | FLOAT | 8
Scale Number 11 | 846501 | 0 | Scale Number 11 |  |  | U16 |  | 0 | 0 | UNSIGNED16 | 8
Scale Number 11 Format | 846502 | 0 | Scale Number 11 Format |  |  | U16 |  | 0 | 0 | UNSIGNED16 | 8
Scale Number Format Q | 846503 | 0 | Scale Number Format Q |  |  | десятерич. |  | 0 | 0 | FLOAT | 8
Scale Number Format NumOfFloat | 846504 | 0 | Scale Number Format NumOfFloat |  |  | десятерич. |  | 0 | 0 | FLOAT | 8
Scale Number Format Prefix | 846505 | 0 | Scale Number Format Prefix |  |  | перечисление |  | 0 | 0 | FLOAT | 8
Scale Number Format Units | 846506 | 0 | Scale Number Format Units |  |  | перечисление |  | 0 | 0 | FLOAT | 8
Scale Number 12 Record | 846600 | 0 | Scale Number 12 Record |  |  | корень |  | 0 | 0 | FLOAT | 8
Scale Number 12 | 846601 | 0 | Scale Number 12 |  |  | U16 |  | 0 | 0 | UNSIGNED16 | 8
Scale Number 12 Format | 846602 | 0 | Scale Number 12 Format |  |  | U16 |  | 0 | 0 | UNSIGNED16 | 8
Scale Number Format Q | 846603 | 0 | Scale Number Format Q |  |  | десятерич. |  | 0 | 0 | FLOAT | 8
Scale Number Format NumOfFloat | 846604 | 0 | Scale Number Format NumOfFloat |  |  | десятерич. |  | 0 | 0 | FLOAT | 8
Scale Number Format Prefix | 846605 | 0 | Scale Number Format Prefix |  |  | перечисление |  | 0 | 0 | FLOAT | 8
Scale Number Format Units | 846606 | 0 | Scale Number Format Units |  |  | перечисление |  | 0 | 0 | FLOAT | 8
Scale Number 13 Record | 846700 | 0 | Scale Number 13 Record |  |  | корень |  | 0 | 0 | FLOAT | 8
Scale Number 13 | 846701 | 0 | Scale Number 13 |  |  | U16 |  | 0 | 0 | UNSIGNED16 | 8
Scale Number 13 Format | 846702 | 0 | Scale Number 13 Format |  |  | U16 |  | 0 | 0 | UNSIGNED16 | 8
Scale Number Format Q | 846703 | 0 | Scale Number Format Q |  |  | десятерич. |  | 0 | 0 | FLOAT | 8
Scale Number Format NumOfFloat | 846704 | 0 | Scale Number Format NumOfFloat |  |  | десятерич. |  | 0 | 0 | FLOAT | 8
Scale Number Format Prefix | 846705 | 0 | Scale Number Format Prefix |  |  | перечисление |  | 0 | 0 | FLOAT | 8
Scale Number Format Units | 846706 | 0 | Scale Number Format Units |  |  | перечисление |  | 0 | 0 | FLOAT | 8
Scale Number 14 Record | 846800 | 0 | Scale Number 14 Record |  |  | корень |  | 0 | 0 | FLOAT | 8
Scale Number 14 | 846801 | 0 | Scale Number 14 |  |  | U16 |  | 0 | 0 | UNSIGNED16 | 8
Scale Number 14 Format | 846802 | 0 | Scale Number 14 Format |  |  | U16 |  | 0 | 0 | UNSIGNED16 | 8
Scale Number Format Q | 846803 | 0 | Scale Number Format Q |  |  | десятерич. |  | 0 | 0 | FLOAT | 8
Scale Number Format NumOfFloat | 846804 | 0 | Scale Number Format NumOfFloat |  |  | десятерич. |  | 0 | 0 | FLOAT | 8
Scale Number Format Prefix | 846805 | 0 | Scale Number Format Prefix |  |  | перечисление |  | 0 | 0 | FLOAT | 8
Scale Number Format Units | 846806 | 0 | Scale Number Format Units |  |  | перечисление |  | 0 | 0 | FLOAT | 8
Scale Number 15 Record | 846900 | 0 | Scale Number 15 Record |  |  | корень |  | 0 | 0 | FLOAT | 8
Scale Number 15 | 846901 | 0 | Scale Number 15 |  |  | U16 |  | 0 | 0 | UNSIGNED16 | 8
Scale Number 15Format | 846902 | 0 | Scale Number 15Format |  |  | U16 |  | 0 | 0 | UNSIGNED16 | 8
Scale Number Format Q | 846903 | 0 | Scale Number Format Q |  |  | десятерич. |  | 0 | 0 | FLOAT | 8
Scale Number Format NumOfFloat | 846904 | 0 | Scale Number Format NumOfFloat |  |  | десятерич. |  | 0 | 0 | FLOAT | 8
Scale Number Format Prefix | 846905 | 0 | Scale Number Format Prefix |  |  | перечисление |  | 0 | 0 | FLOAT | 8
Scale Number Format Units | 846906 | 0 | Scale Number Format Units |  |  | перечисление |  | 0 | 0 | FLOAT | 8
Scale Number 16 Record | 847000 | 0 | Scale Number 16 Record |  |  | корень |  | 0 | 0 | FLOAT | 8
Scale Number 16 | 847001 | 0 | Scale Number 16 |  |  | U16 |  | 0 | 0 | UNSIGNED16 | 8
Scale Number 16Format | 847002 | 0 | Scale Number 16Format |  |  | U16 |  | 0 | 0 | UNSIGNED16 | 8
Scale Number Format Q | 847003 | 0 | Scale Number Format Q |  |  | десятерич. |  | 0 | 0 | FLOAT | 8
Scale Number Format NumOfFloat | 847004 | 0 | Scale Number Format NumOfFloat |  |  | десятерич. |  | 0 | 0 | FLOAT | 8
Scale Number Format Prefix | 847005 | 0 | Scale Number Format Prefix |  |  | перечисление |  | 0 | 0 | FLOAT | 8
Scale Number Format Units | 847006 | 0 | Scale Number Format Units |  |  | перечисление |  | 0 | 0 | FLOAT | 8
Scale Number 17 Record | 847100 | 0 | Scale Number 17 Record |  |  | корень |  | 0 | 0 | FLOAT | 8
Scale Number 17 | 847101 | 0 | Scale Number 17 |  |  | U16 |  | 0 | 0 | UNSIGNED16 | 8
Scale Number 17Format | 847102 | 0 | Scale Number 17Format |  |  | U16 |  | 0 | 0 | UNSIGNED16 | 8
Scale Number Format Q | 847103 | 0 | Scale Number Format Q |  |  | десятерич. |  | 0 | 0 | FLOAT | 8
Scale Number Format NumOfFloat | 847104 | 0 | Scale Number Format NumOfFloat |  |  | десятерич. |  | 0 | 0 | FLOAT | 8
Scale Number Format Prefix | 847105 | 0 | Scale Number Format Prefix |  |  | перечисление |  | 0 | 0 | FLOAT | 8
Scale Number Format Units | 847106 | 0 | Scale Number Format Units |  |  | перечисление |  | 0 | 0 | FLOAT | 8
Scale Number 18 Record | 847200 | 0 | Scale Number 18 Record |  |  | корень |  | 0 | 0 | FLOAT | 8
Scale Number 18 | 847201 | 0 | Scale Number 18 |  |  | U16 |  | 0 | 0 | UNSIGNED16 | 8
Scale Number 18Format | 847202 | 0 | Scale Number 18Format |  |  | U16 |  | 0 | 0 | UNSIGNED16 | 8
Scale Number Format Q | 847203 | 0 | Scale Number Format Q |  |  | десятерич. |  | 0 | 0 | FLOAT | 8
Scale Number Format NumOfFloat | 847204 | 0 | Scale Number Format NumOfFloat |  |  | десятерич. |  | 0 | 0 | FLOAT | 8
Scale Number Format Prefix | 847205 | 0 | Scale Number Format Prefix |  |  | перечисление |  | 0 | 0 | FLOAT | 8
Scale Number Format Units | 847206 | 0 | Scale Number Format Units |  |  | перечисление |  | 0 | 0 | FLOAT | 8
Scale Number 19 Record | 847300 | 0 | Scale Number 19 Record |  |  | корень |  | 0 | 0 | FLOAT | 8
Scale Number 19 | 847301 | 0 | Scale Number 19 |  |  | U16 |  | 0 | 0 | UNSIGNED16 | 8
Scale Number 19Format | 847302 | 0 | Scale Number 19Format |  |  | U16 |  | 0 | 0 | UNSIGNED16 | 8
Scale Number Format Q | 847303 | 0 | Scale Number Format Q |  |  | десятерич. |  | 0 | 0 | FLOAT | 8
Scale Number Format NumOfFloat | 847304 | 0 | Scale Number Format NumOfFloat |  |  | десятерич. |  | 0 | 0 | FLOAT | 8
Scale Number Format Prefix | 847305 | 0 | Scale Number Format Prefix |  |  | перечисление |  | 0 | 0 | FLOAT | 8
Scale Number Format Units | 847306 | 0 | Scale Number Format Units |  |  | перечисление |  | 0 | 0 | FLOAT | 8
Scale Number 1A Record | 847400 | 0 | Scale Number 1A Record |  |  | корень |  | 0 | 0 | FLOAT | 8
Scale Number 1A | 847401 | 0 | Scale Number 1A |  |  | U16 |  | 0 | 0 | UNSIGNED16 | 8
Scale Number 1AFormat | 847402 | 0 | Scale Number 1AFormat |  |  | U16 |  | 0 | 0 | UNSIGNED16 | 8
Scale Number Format Q | 847403 | 0 | Scale Number Format Q |  |  | десятерич. |  | 0 | 0 | FLOAT | 8
Scale Number Format NumOfFloat | 847404 | 0 | Scale Number Format NumOfFloat |  |  | десятерич. |  | 0 | 0 | FLOAT | 8
Scale Number Format Prefix | 847405 | 0 | Scale Number Format Prefix |  |  | перечисление |  | 0 | 0 | FLOAT | 8
Scale Number Format Units | 847406 | 0 | Scale Number Format Units |  |  | перечисление |  | 0 | 0 | FLOAT | 8
Scale Number 1B Record | 847500 | 0 | Scale Number 1B Record |  |  | корень |  | 0 | 0 | FLOAT | 8
Scale Number 1B | 847501 | 0 | Scale Number 1B |  |  | U16 |  | 0 | 0 | UNSIGNED16 | 8
Scale Number 1BFormat | 847502 | 0 | Scale Number 1BFormat |  |  | U16 |  | 0 | 0 | UNSIGNED16 | 8
Scale Number Format Q | 847503 | 0 | Scale Number Format Q |  |  | десятерич. |  | 0 | 0 | FLOAT | 8
Scale Number Format NumOfFloat | 847504 | 0 | Scale Number Format NumOfFloat |  |  | десятерич. |  | 0 | 0 | FLOAT | 8
Scale Number Format Prefix | 847505 | 0 | Scale Number Format Prefix |  |  | перечисление |  | 0 | 0 | FLOAT | 8
Scale Number Format Units | 847506 | 0 | Scale Number Format Units |  |  | перечисление |  | 0 | 0 | FLOAT | 8
Scale Number 1C Record | 847600 | 0 | Scale Number 1C Record |  |  | корень |  | 0 | 0 | FLOAT | 8
Scale Number 1C | 847601 | 0 | Scale Number 1C |  |  | U16 |  | 0 | 0 | UNSIGNED16 | 8
Scale Number 1C Format | 847602 | 0 | Scale Number 1C Format |  |  | U16 |  | 0 | 0 | UNSIGNED16 | 8
Scale Number Format Q | 847603 | 0 | Scale Number Format Q |  |  | десятерич. |  | 0 | 0 | FLOAT | 8
Scale Number Format NumOfFloat | 847604 | 0 | Scale Number Format NumOfFloat |  |  | десятерич. |  | 0 | 0 | FLOAT | 8
Scale Number Format Prefix | 847605 | 0 | Scale Number Format Prefix |  |  | перечисление |  | 0 | 0 | FLOAT | 8
Scale Number Format Units | 847606 | 0 | Scale Number Format Units |  |  | перечисление |  | 0 | 0 | FLOAT | 8
Scale Number 1D Record | 847700 | 0 | Scale Number 1D Record |  |  | корень |  | 0 | 0 | FLOAT | 8
Scale Number 1D | 847701 | 0 | Scale Number 1D |  |  | U16 |  | 0 | 0 | UNSIGNED16 | 8
Scale Number 1D Format | 847702 | 0 | Scale Number 1D Format |  |  | U16 |  | 0 | 0 | UNSIGNED16 | 8
Scale Number Format Q | 847703 | 0 | Scale Number Format Q |  |  | десятерич. |  | 0 | 0 | FLOAT | 8
Scale Number Format NumOfFloat | 847704 | 0 | Scale Number Format NumOfFloat |  |  | десятерич. |  | 0 | 0 | FLOAT | 8
Scale Number Format Prefix | 847705 | 0 | Scale Number Format Prefix |  |  | перечисление |  | 0 | 0 | FLOAT | 8
Scale Number Format Units | 847706 | 0 | Scale Number Format Units |  |  | перечисление |  | 0 | 0 | FLOAT | 8
Системный объект | 847800 | 0 | System object |  |  | корень |  | 0 | 0 | FLOAT | 8
Системный объект | 847801 | 0 | System object |  |  | U16 |  | 0 | 0 | UNSIGNED16 | 8
Системный объект | 847802 | 0 | System object |  |  | U16 |  | 0 | 0 | UNSIGNED16 | 8
Scale Number Format Q | 847803 | 0 | Scale Number Format Q |  |  | десятерич. |  | 0 | 0 | FLOAT | 8
Scale Number Format NumOfFloat | 847804 | 0 | Scale Number Format NumOfFloat |  |  | десятерич. |  | 0 | 0 | FLOAT | 8
Scale Number Format Prefix | 847805 | 0 | Scale Number Format Prefix |  |  | перечисление |  | 0 | 0 | FLOAT | 8
Scale Number Format Units | 847806 | 0 | Scale Number Format Units |  |  | перечисление |  | 0 | 0 | FLOAT | 8
Системный объект | 847900 | 0 | System object |  |  | корень |  | 0 | 0 | FLOAT | 8
Системный объект | 847901 | 0 | System object |  |  | U16 |  | 0 | 0 | UNSIGNED16 | 8
Системный объект | 847902 | 0 | System object |  |  | U16 |  | 0 | 0 | UNSIGNED16 | 8
Scale Number Format Q | 847903 | 0 | Scale Number Format Q |  |  | десятерич. |  | 0 | 0 | FLOAT | 8
Scale Number Format NumOfFloat | 847904 | 0 | Scale Number Format NumOfFloat |  |  | десятерич. |  | 0 | 0 | FLOAT | 8
Scale Number Format Prefix | 847905 | 0 | Scale Number Format Prefix |  |  | перечисление |  | 0 | 0 | FLOAT | 8
Scale Number Format Units | 847906 | 0 | Scale Number Format Units |  |  | перечисление |  | 0 | 0 | FLOAT | 8
group Настройки j1939
Номер в сети J1939 | 2124801 | 1 | J1939 node ID |  |  | U16 |  | 0 | 0 | UNSIGNED16 | 10
CAN Bit Rate | 2124802 | 1 | CAN Bit Rate |  |  | перечисление |  | 0 | 0 | FLOAT | 10
Принято посылок | 2124803 | 1 |  |  |  | U32 |  | 0 | 0 | UNSIGNED32 | 10
Передано посылок | 2124804 | 1 |  |  |  | U32 |  | 0 | 0 | UNSIGNED32 | 10
Запрашивать параметры | 2124805 | 1 |  |  |  | перечисление |  | 0 | 0 | FLOAT | 10
Передавать параметры | 2124806 | 1 |  |  |  | перечисление |  | 0 | 0 | FLOAT | 10
Пакетная передача вкл | 2124807 | 1 |  |  |  | перечисление |  | 0 | 0 | FLOAT | 10
Для отладки | 2124808 | 1 | test |  |  | перечисление |  | 0 | 0 | FLOAT | 10
БКУ-В1 j1939 передача | 2124900 | 0 |  |  |  | корень |  | 0 | 0 | FLOAT | 10
ProB_31 | 2124901 | 1 |  |  |  | U32 |  | 0 | 0 | UNSIGNED32 | 10
ProB_31 | 2124902 | 1 |  |  |  | U32 |  | 0 | 0 | UNSIGNED32 | 10
ProB_32 | 2124903 | 1 |  |  |  | U32 |  | 0 | 0 | UNSIGNED32 | 10
ProB_32 | 2124904 | 1 |  |  |  | U32 |  | 0 | 0 | UNSIGNED32 | 10
ProB_33 | 2124905 | 1 |  |  |  | U32 |  | 0 | 0 | UNSIGNED32 | 10
ProB_33 | 2124906 | 1 |  |  |  | U32 |  | 0 | 0 | UNSIGNED32 | 10
ProB_34 | 2124907 | 1 |  |  |  | U32 |  | 0 | 0 | UNSIGNED32 | 10
ProB_34 | 2124908 | 1 |  |  |  | U32 |  | 0 | 0 | UNSIGNED32 | 10
ProB_35 | 2124909 | 1 |  |  |  | U32 |  | 0 | 0 | UNSIGNED32 | 10
ProB_35 | 2124910 | 1 |  |  |  | U32 |  | 0 | 0 | UNSIGNED32 | 10
ProB_36 | 2124911 | 1 |  |  |  | U32 |  | 0 | 0 | UNSIGNED32 | 10
ProB_36 | 2124912 | 1 |  |  |  | U32 |  | 0 | 0 | UNSIGNED32 | 10
ProB_37 | 2124913 | 1 |  |  |  | U32 |  | 0 | 0 | UNSIGNED32 | 10
ProB_37 | 2124914 | 1 |  |  |  | U32 |  | 0 | 0 | UNSIGNED32 | 10
ProB_41 | 2124915 | 1 |  |  |  | U32 |  | 0 | 0 | UNSIGNED32 | 10
ProB_41 | 2124916 | 1 |  |  |  | U32 |  | 0 | 0 | UNSIGNED32 | 10
ProB_42 | 2124917 | 1 |  |  |  | U32 |  | 0 | 0 | UNSIGNED32 | 10
ProB_42 | 2124918 | 1 |  |  |  | U32 |  | 0 | 0 | UNSIGNED32 | 10
ProB_43 | 2124919 | 1 |  |  |  | U32 |  | 0 | 0 | UNSIGNED32 | 10
ProB_43 | 2124920 | 1 |  |  |  | U32 |  | 0 | 0 | UNSIGNED32 | 10
ProB_43 | 2124921 | 1 |  |  |  | U16 |  | 0 | 0 | UNSIGNED16 | 10
ProB_43 | 2124922 | 1 |  |  |  | U16 |  | 0 | 0 | UNSIGNED16 | 10
БКУ-В1 j1939 приём | 2125000 | 0 |  |  |  | корень |  | 0 | 0 | FLOAT | 10
ProB_51 | 2125001 | 1 |  |  |  | U32 |  | 0 | 0 | UNSIGNED32 | 10
ProB_51 | 2125002 | 1 |  |  |  | U32 |  | 0 | 0 | UNSIGNED32 | 10
Message 10..14 от БМС | 2125003 | 1 | BMS Message 10..14 |  |  | U32 |  | 0 | 0 | UNSIGNED32 | 10
Message 10..14 от БМС | 2125004 | 1 | BMS Message 10..14 |  |  | U32 |  | 0 | 0 | UNSIGNED32 | 10
Message 2 от БЗУ | 2125005 | 1 | CCS Charger Message 2 |  |  | U32 |  | 0 | 0 | UNSIGNED32 | 10
Message 2 от БЗУ | 2125006 | 1 | CCS Charger Message 2 |  |  | U32 |  | 0 | 0 | UNSIGNED32 | 10
group Системный объект
Аварии КВУ | 952201 | 0 | Авария |  |  | перечисление |  | 0 | 0 | FLOAT | 12
Предупреждения КВУ | 952202 | 0 |  |  |  | перечисление |  | 0 | 0 | FLOAT | 12
Аварийный стоп | 952203 | 0 | Emergency stop |  |  | перечисление |  | 0 | 0 | FLOAT | 12
Сбросить состояние Аварии | 2330900 | 0 | Command: Reset fault |  |  | корень |  | 0 | 0 | FLOAT | 12
Состояние ДА защит | 2330901 | 1 |  |  |  | перечисление |  | 0 | 0 | FLOAT | 12
Сбросить состояние Аварии | 2330902 | 1 | Command: Reset fault |  |  | U16 |  | 0 | 0 | UNSIGNED16 | 12
Флаги аварий 1L | 2330903 | 1 | Error flags 1L |  |  | двоич. |  | 0 | 0 | FLOAT | 12
Флаги аварий 1H | 2330904 | 1 | Error flags 1H |  |  | двоич. |  | 0 | 0 | FLOAT | 12
Флаги аварий 2L | 2330905 | 1 | Error flags 2L |  |  | двоич. |  | 0 | 0 | FLOAT | 12
Флаги аварий 2H | 2330906 | 1 | Error flags 2H |  |  | двоич. |  | 0 | 0 | FLOAT | 12
Маска аварий 1L | 2330907 | 1 | Error flags mask 1L |  |  | двоич. |  | 0 | 0 | FLOAT | 12
Маска аварий 1H | 2330908 | 1 | Error flags mask 1H |  |  | двоич. |  | 0 | 0 | FLOAT | 12
Маска аварий 2L | 2330909 | 1 | Error flags mask 2L |  |  | двоич. |  | 0 | 0 | FLOAT | 12
Маска аварий 2H | 2330910 | 1 | Error flags mask 2H |  |  | двоич. |  | 0 | 0 | FLOAT | 12
Флаги аварий для сброса 1L | 2330911 | 0 | Error flags for reset 1L |  |  | двоич. |  | 0 | 0 | FLOAT | 12
Флаги аварий для сброса 1H | 2330912 | 0 | Error flags for reset 1H |  |  | двоич. |  | 0 | 0 | FLOAT | 12
Флаги аварий для сброса 2L | 2330913 | 0 | Error flags for reset 2L |  |  | двоич. |  | 0 | 0 | FLOAT | 12
Флаги аварий для сброса 2H | 2330914 | 0 | Error flags for reset 2H |  |  | двоич. |  | 0 | 0 | FLOAT | 12
Маска аварий на отключение 1L | 2330915 | 1 | Error Mask for stop 1L |  |  | двоич. |  | 0 | 0 | FLOAT | 12
Маска аварий на отключение 1H | 2330916 | 1 | Error Mask for stop 1H |  |  | двоич. |  | 0 | 0 | FLOAT | 12
Маска аварий на отключение 2L | 2330917 | 1 | Error Mask for stop 2L |  |  | двоич. |  | 0 | 0 | FLOAT | 12
Маска аварий на отключение 2H | 2330918 | 1 | Error Mask for stop 2H |  |  | двоич. |  | 0 | 0 | FLOAT | 12
Аварии КВУ | 2330919 | 0 | Авария |  |  | перечисление |  | 0 | 0 | FLOAT | 12
Редактирование аварий | 2331000 | 0 |  |  |  | корень |  | 0 | 0 | FLOAT | 12
Тек.Ред.Авария общая | 2331001 | 1 |  |  |  | перечисление |  | 0 | 0 | FLOAT | 12
Статус Тек.Ред.Авар.Общей | 2331002 | 1 |  |  |  | перечисление |  | 0 | 0 | FLOAT | 12
Тек.Ред.Авария для останова | 2331003 | 1 |  |  |  | перечисление |  | 0 | 0 | FLOAT | 12
Статус Тек.Ред.Авар.Останов | 2331004 | 1 |  |  |  | перечисление |  | 0 | 0 | FLOAT | 12
group Настройки
Инверсия задания момента | 2331201 | 1 | InverceTrqRef |  |  | двоич. |  | 0 | 0 | FLOAT | 13
Тип ПСТЭД | 2331202 | 1 | Motor invertor type |  |  | перечисление |  | 0 | 0 | FLOAT | 13
Принудительно включить аварийку | 2331203 | 1 | Alarm lights enable |  |  | двоич. |  | 0 | 0 | FLOAT | 13
Инверсия задания положения рулевой рейки | 2331204 | 1 | Inverting the steering position setting |  |  | двоич. |  | 0 | 0 | FLOAT | 13
Перезагрузка | 2331205 | 1 |  |  |  | двоич. |  | 0 | 0 | FLOAT | 13
Управлять выходом для зарядного устройства | 2331206 | 1 | Use charger control output |  |  | двоич. |  | 0 | 0 | FLOAT | 13
Время инициализации | 2331207 | 1 |  |  |  | U32 |  | 0 | 0 | UNSIGNED32 | 13
Время выключения | 2331208 | 1 | Time switch off |  |  | U16 |  | 0 | 0 | UNSIGNED16 | 13
Время активации помпы дискретного тормоза, мс | 2331209 | 1 | Discrete brakes max pump operation time, ms |  |  | U32 |  | 0 | 0 | UNSIGNED32 | 13
Время активации дискретного тормоза, мс | 2331210 | 1 | Discrete brakes max operation time, ms |  |  | U32 |  | 0 | 0 | UNSIGNED32 | 13
Обработка датчика уровня тормозной жидкости | 2331211 | 1 | Cooling liquid level sensor |  |  | перечисление |  | 0 | 0 | FLOAT | 13
Обработка датчика уровня охлаждающей жидкости | 2331212 | 1 | Braking liquig level sensor |  |  | перечисление |  | 0 | 0 | FLOAT | 13
Функция обогрева ветрового стекла | 2331213 | 1 | Windscreen heater enable |  |  | перечисление |  | 0 | 0 | FLOAT | 13
Время обогрева стекла, с | 2331214 | 1 | Windscreen heater time, s |  |  | U16 |  | 0 | 0 | UNSIGNED16 | 13
group Для отладки
ans1 | 2085201 | 1 | ans1 | 16777216 |  | IQ24 |  | 1 | 96 | FLOAT | 14
ans2 | 2085202 | 1 | ans2 | 16777216 |  | IQ24 |  | 1 | 96 | FLOAT | 14
ans3 | 2085203 | 1 | ans3 | 16777216 |  | IQ24 |  | 1 | 96 | FLOAT | 14
ans4 | 2085204 | 1 | ans4 | 16777216 |  | IQ24 |  | 1 | 96 | FLOAT | 14
DebugW1 | 2085205 | 1 | DebugW1 |  |  | U32 |  | 0 | 0 | UNSIGNED32 | 14
DebugW1 | 2085206 | 1 | DebugW1 | 16777216 |  | IQ24 |  | 1 | 96 | FLOAT | 14
DebugW2 | 2085207 | 1 | DebugW2 |  |  | U32 |  | 0 | 0 | UNSIGNED32 | 14
DebugW2 | 2085208 | 1 | DebugW2 | 16777216 |  | IQ24 |  | 1 | 96 | FLOAT | 14
DebugW3 | 2085209 | 1 | DebugW3 |  |  | U16 |  | 0 | 0 | UNSIGNED16 | 14
DebugW4 | 2085210 | 1 |  |  |  | U16 |  | 0 | 0 | UNSIGNED16 | 14
T_1кГц_макс | 2085211 | 1 | 1 kHz time max |  |  | I32 |  | 0 | 0 | SIGNED32 | 14
Загрузка прерывания 1кГц макс., % | 2085212 | 0 | 1kHz Interrupt time usage max, % | 167772.16 |  | % |  | 100 | 4128 | FLOAT | 14
T_1кГц | 2085213 | 0 | T_1кГц |  |  | I32 |  | 0 | 0 | SIGNED32 | 14
Загрузка прерывания 1кГц, % | 2085214 | 0 | 1kHz Interrupt time usage, % | 167772.16 |  | % |  | 100 | 4128 | FLOAT | 14
T_10кГц_макс | 2085215 | 1 | 10 kHz time max |  |  | I32 |  | 0 | 0 | SIGNED32 | 14
Загрузка прерывания 10кГц макс., % | 2085216 | 0 | 10kHz Interrupt time usage max, % | 167772.16 |  | % |  | 100 | 4128 | FLOAT | 14
T_10кГц | 2085217 | 0 | T_10кГц |  |  | I32 |  | 0 | 0 | SIGNED32 | 14
Загрузка прерывания 10кГц, % | 2085218 | 0 | 10kHz Interrupt time usage, % | 167772.16 |  | % |  | 100 | 4128 | FLOAT | 14
T_80кГц_макс | 2085219 | 1 | 80 kHz time max |  |  | I32 |  | 0 | 0 | SIGNED32 | 14
Загрузка прерывания 80кГц макс., % | 2085220 | 0 | 80kHz Interrupt time usage max, % | 167772.16 |  | % |  | 100 | 4128 | FLOAT | 14
T_80кГц | 2085221 | 0 | T_80кГц |  |  | I32 |  | 0 | 0 | SIGNED32 | 14
Загрузка прерывания 80кГц, % | 2085222 | 0 | 80kHz Interrupt time usage, % | 167772.16 |  | % |  | 100 | 4128 | FLOAT | 14
Счётчик, мс САУ | 2085223 | 1 | Counter, ms |  |  | I32 |  | 0 | 0 | SIGNED32 | 14
Счётчик 10кГц | 2085224 | 1 |  |  |  | I32 |  | 0 | 0 | SIGNED32 | 14
Счётчик 80кГц | 2085225 | 1 |  |  |  | I32 |  | 0 | 0 | SIGNED32 | 14
BackgroundCounter | 2085226 | 0 |  |  |  | I32 |  | 0 | 0 | SIGNED32 | 14
DebugF1 | 2085227 | 1 | DebugF1 |  |  |  |  | 0 | 0 | FLOAT | 14
DebugF2 | 2085228 | 1 | DebugF2 |  |  |  |  | 0 | 0 | FLOAT | 14
DebugF3 | 2085229 | 1 | DebugF3 |  |  |  |  | 0 | 0 | FLOAT | 14
DebugF4 | 2085230 | 1 | DebugF4 |  |  |  |  | 0 | 0 | FLOAT | 14
group АЦП температура
Коэффициент температуры | 2339901 | 1 | Temperature sensor gain |  |  | I16vparam |  | 0 | 0 | FLOAT | 16
Смещение температуры | 2339902 | 1 | Temperature sensor offset |  |  | I32 |  | 0 | 0 | SIGNED32 | 16
Температура | 2339903 | 0 |  | 838860.8 |  | град |  | 20 | 12320 | FLOAT | 16
АЦП измеренн. | 2340100 | 0 | ADC measured |  |  | корень |  | 0 | 0 | FLOAT | 16
ADC0 | 2340101 | 0 | ADC0 |  |  | U16 |  | 0 | 0 | UNSIGNED16 | 16
ADC1 | 2340102 | 0 | ADC1 |  |  | U16 |  | 0 | 0 | UNSIGNED16 | 16
ADC2 | 2340103 | 0 | ADC2 |  |  | U16 |  | 0 | 0 | UNSIGNED16 | 16
ADC3 | 2340104 | 0 | ADC3 |  |  | U16 |  | 0 | 0 | UNSIGNED16 | 16
ADC4 | 2340105 | 0 | ADC4 |  |  | U16 |  | 0 | 0 | UNSIGNED16 | 16
ADC5 | 2340106 | 0 | ADC5 |  |  | U16 |  | 0 | 0 | UNSIGNED16 | 16
ADC6 | 2340107 | 0 | ADC6 |  |  | U16 |  | 0 | 0 | UNSIGNED16 | 16
ADC7 | 2340108 | 0 | ADC7 |  |  | U16 |  | 0 | 0 | UNSIGNED16 | 16
ADC8 | 2340109 | 0 | ADC8 |  |  | U16 |  | 0 | 0 | UNSIGNED16 | 16
ADC9 | 2340110 | 0 | ADC9 |  |  | U16 |  | 0 | 0 | UNSIGNED16 | 16
ADC10 | 2340111 | 0 | ADC10 |  |  | U16 |  | 0 | 0 | UNSIGNED16 | 16
ADC11 | 2340112 | 0 | ADC11 |  |  | U16 |  | 0 | 0 | UNSIGNED16 | 16
ADC12 | 2340113 | 0 | ADC12 |  |  | U16 |  | 0 | 0 | UNSIGNED16 | 16
ADC13 | 2340114 | 0 | ADC13 |  |  | U16 |  | 0 | 0 | UNSIGNED16 | 16
ADC14 | 2340115 | 0 | ADC14 |  |  | U16 |  | 0 | 0 | UNSIGNED16 | 16
ADC15 | 2340116 | 0 | ADC15 |  |  | U16 |  | 0 | 0 | UNSIGNED16 | 16
АЦП настройки | 2340800 | 0 | ADC settings |  |  | корень |  | 0 | 0 | FLOAT | 16
Коэф. усиления АЦП | 2340801 | 1 | ADC gain | 16777216 |  | В |  | 1 | 2144 | FLOAT | 16
Смещение АЦП | 2340802 | 1 | ADC offset |  |  | I16vparam |  | 0 | 0 | FLOAT | 16
group dlog
dlog.mode_reset | 2081601 | 1 | dlog.mode_reset |  |  | U16 |  | 0 | 0 | UNSIGNED16 | 17
dlog.control | 2081602 | 1 | dlog.control |  |  | U32 |  | 0 | 0 | UNSIGNED32 | 17
dlog.ind_subind1 | 2081603 | 1 | dlog.ind_subind1 |  |  | U32 |  | 0 | 0 | UNSIGNED32 | 17
dlog.ind_subind2 | 2081604 | 1 | dlog.ind_subind2 |  |  | U32 |  | 0 | 0 | UNSIGNED32 | 17
dlog.ind_subind3 | 2081605 | 1 | dlog.ind_subind3 |  |  | U32 |  | 0 | 0 | UNSIGNED32 | 17
dlog.ind_subind4 | 2081606 | 1 | dlog.ind_subind4 |  |  | U32 |  | 0 | 0 | UNSIGNED32 | 17
StartBitL | 2081607 | 1 | StartBitL |  |  | двоич. |  | 0 | 0 | FLOAT | 17
StartBitH | 2081608 | 1 | StartBitH |  |  | двоич. |  | 0 | 0 | FLOAT | 17
OneShotOperation | 2081609 | 1 | OneShotOperation |  |  | перечисление |  | 0 | 0 | FLOAT | 17
Количество точек предыстории | 2081610 | 1 | Prehistory Points Number | 167772.16 |  | % |  | 100 | 4128 | FLOAT | 17
Частота | 2081611 | 0 |  |  |  | U32 |  | 0 | 0 | UNSIGNED32 | 17
dlog.next_value_var | 2081700 | 1 | dlog.next_value_var |  |  | I32 |  | 0 | 0 | SIGNED32 | 17
group Тяговый двигатель
Номер устройства | 2331301 | 1 | Node ID |  |  | U16 |  | 0 | 0 | UNSIGNED16 | 21
Инверсия задания момента | 2331302 | 1 | InverceTrqRef |  |  | двоич. |  | 0 | 0 | FLOAT | 21
Ошибки ПСТЭД | 2331303 | 0 | Invertor faults |  |  | перечисление |  | 0 | 0 | FLOAT | 21
Работа | 2331304 | 1 | Command: Start |  |  | двоич. |  | 0 | 0 | FLOAT | 21
Статус | 2331305 | 0 |  |  |  | перечисление |  | 0 | 0 | FLOAT | 21
Доп. статус | 2331306 | 0 | AdditStatus |  |  | двоич. |  | 0 | 0 | FLOAT | 21
Включение АВДУ | 2331307 | 0 | DO2_OffPowerSW |  |  | двоич. |  | 0 | 0 | FLOAT | 21
Код аварии 1 | 2331308 | 0 | Faults 1 |  |  | U32 |  | 0 | 0 | UNSIGNED32 | 21
Код аварии 2 | 2331309 | 0 | Faults 2 |  |  | U32 |  | 0 | 0 | UNSIGNED32 | 21
Код предупреждения | 2331310 | 0 | Warnings |  |  | U32 |  | 0 | 0 | UNSIGNED32 | 21
Зад. электрический момент | 2331311 | 1 | torque | 167772.16 |  | % |  | 100 | 4128 | FLOAT | 21
Реализованный электрический момент | 2331312 | 0 | torque | 167772.16 |  | % |  | 100 | 4128 | FLOAT | 21
Скорость | 2331313 | 0 | Speed | 2097.152 |  | об/м |  | 8000 | 13344 | FLOAT | 21
Акт. мощность | 2331314 | 0 | main_pInd | 873.8133 |  | кВт |  | 19200 | 9414 | FLOAT | 21
Ток секции | 2331315 | 0 | Ток секции | 25811.1015 |  | А |  | 650 | 1056 | FLOAT | 21
Ток возбуждения, А | 2331316 | 0 | I flux, A | 479349.0286 |  | А |  | 35 | 1088 | FLOAT | 21
Напряжение ЗПТ | 2331317 | 0 | Напряжение ЗПТ | 31068.9185 |  | В |  | 540 | 2112 | FLOAT | 21
Ток ЗПТ | 2331318 | 0 | DC bus current | 83886.08 |  | А |  | 200 | 1056 | FLOAT | 21
Температура двигателя | 2331319 | 0 | Motor temperature | 838860.8 |  | град |  | 20 | 12320 | FLOAT | 21
Температура инвертора | 2331320 | 0 | Inverter temperature | 838860.8 |  | град |  | 20 | 12320 | FLOAT | 21
Uiso "+" отн. корпуса | 2331321 | 0 | Uiso "+" | 31068.9185 |  | В |  | 540 | 2112 | FLOAT | 21
Uiso "-" отн. корпуса | 2331322 | 0 | Uiso "-" | 31068.9185 |  | В |  | 540 | 2112 | FLOAT | 21
Максимальный ток разряда | 2331323 | 0 | ImaxUnCharge | 83886.08 |  | А |  | 200 | 1056 | FLOAT | 21
Максимальный ток заряда | 2331324 | 0 | ImaxCharge | 83886.08 |  | А |  | 200 | 1056 | FLOAT | 21
CAN-PDO online | 2331325 | 0 | CAN-PDO online |  |  | перечисление |  | 0 | 0 | FLOAT | 21
Отфильтрованная скорость | 2331326 | 0 | Filtered Speed | 2097.152 |  | об/м |  | 8000 | 13344 | FLOAT | 21
Ускорение о.е. | 2331327 | 0 | Accel | 16777216 |  | IQ24 |  | 1 | 96 | FLOAT | 21
Мощность двигателя | 2331328 | 0 | Power Drive | 16777216 |  | IQ24 |  | 1 | 96 | FLOAT | 21
Температура обмотки возбуждения | 2331329 | 0 | Flux Coil Temperature | 838860.8 |  | град |  | 20 | 12320 | FLOAT | 21
Счетчик RPDO1 | 2331330 | 0 |  |  |  | U16 |  | 0 | 0 | UNSIGNED16 | 21
Счетчик RPDO2 | 2331331 | 0 |  |  |  | U16 |  | 0 | 0 | UNSIGNED16 | 21
Счетчик RPDO3 | 2331332 | 0 |  |  |  | U16 |  | 0 | 0 | UNSIGNED16 | 21
Счетчик RPDO3 | 2331333 | 0 |  |  |  | U16 |  | 0 | 0 | UNSIGNED16 | 21
group СервоРуль Параметры
Использовать заднюю рулевую рейку | 2332801 | 1 | Enable rear steering servo |  |  | U16 |  | 0 | 0 | UNSIGNED16 | 22
СервоРуль1 | 2332900 | 0 | ServoRul1 |  |  | корень |  | 0 | 0 | FLOAT | 22
Номер устройства | 2332901 | 1 | Node ID |  |  | U16 |  | 0 | 0 | UNSIGNED16 | 22
Работа | 2332902 | 1 | Command: Start |  |  | двоич. |  | 0 | 0 | FLOAT | 22
Уст. нулевого положения | 2332903 | 1 | Set zero position |  |  | U16 |  | 0 | 0 | UNSIGNED16 | 22
Задание положения | 2332904 | 1 | Reference position |  |  | I16vparam |  | 0 | 0 | FLOAT | 22
Статус | 2332905 | 0 |  |  |  | перечисление |  | 0 | 0 | FLOAT | 22
Текущее положение | 2332906 | 0 | Curent position |  |  | I16vparam |  | 0 | 0 | FLOAT | 22
Ток статора | 2332907 | 0 | Ток статора |  |  | I16vparam |  | 0 | 0 | FLOAT | 22
Температура инвертора | 2332908 | 0 | Inverter temperature |  |  | I16vparam |  | 0 | 0 | FLOAT | 22
Температура двигателя | 2332909 | 0 | Motor temperature |  |  | I16vparam |  | 0 | 0 | FLOAT | 22
CAN-PDO online | 2332910 | 0 | CAN-PDO online |  |  | перечисление |  | 0 | 0 | FLOAT | 22
Счетчик RPDO1 | 2332911 | 0 |  |  |  | U16 |  | 0 | 0 | UNSIGNED16 | 22
DropCounter1 | 2332912 | 0 | DropCounter1 |  |  | U16 |  | 0 | 0 | UNSIGNED16 | 22
Ограничение рулевой рейки "+" | 2332913 | 1 |  | 16777216 |  | град |  | 1 | 12288 | FLOAT | 22
Ограничение рулевой рейки "-" | 2332914 | 1 |  | 16777216 |  | град |  | 1 | 12288 | FLOAT | 22
Нулевое положение рулевой рейки | 2332915 | 1 |  | 16777216 |  | град |  | 1 | 12288 | FLOAT | 22
Т фильтра | 2332916 | 1 | Tfltr | 16777216 |  | IQ24 |  | 1 | 96 | FLOAT | 22
Множитель для показаний тока рулевых | 2332917 | 1 | Servo current multiplier |  |  | U16 |  | 0 | 0 | UNSIGNED16 | 22
СервоРуль2 | 2333000 | 0 | Rear steering servo |  |  | корень |  | 0 | 0 | FLOAT | 22
Номер устройства | 2333001 | 1 | Node ID |  |  | U16 |  | 0 | 0 | UNSIGNED16 | 22
Работа | 2333002 | 1 | Command: Start |  |  | двоич. |  | 0 | 0 | FLOAT | 22
Уст. нулевого положения | 2333003 | 1 | Set zero position |  |  | U16 |  | 0 | 0 | UNSIGNED16 | 22
Задание положения | 2333004 | 1 | Reference position |  |  | I16vparam |  | 0 | 0 | FLOAT | 22
Статус | 2333005 | 0 |  |  |  | перечисление |  | 0 | 0 | FLOAT | 22
Текущее положение | 2333006 | 0 | Curent position |  |  | I16vparam |  | 0 | 0 | FLOAT | 22
Ток статора | 2333007 | 0 | Ток статора |  |  | I16vparam |  | 0 | 0 | FLOAT | 22
Температура инвертора | 2333008 | 0 | Inverter temperature |  |  | I16vparam |  | 0 | 0 | FLOAT | 22
Температура двигателя | 2333009 | 0 | Motor temperature |  |  | I16vparam |  | 0 | 0 | FLOAT | 22
CAN-PDO online | 2333010 | 0 | CAN-PDO online |  |  | перечисление |  | 0 | 0 | FLOAT | 22
Счетчик RPDO1 | 2333011 | 0 |  |  |  | U16 |  | 0 | 0 | UNSIGNED16 | 22
DropCounter1 | 2333012 | 0 | DropCounter1 |  |  | U16 |  | 0 | 0 | UNSIGNED16 | 22
Ограничение рулевой рейки "+" | 2333013 | 1 |  | 16777216 |  | град |  | 1 | 12288 | FLOAT | 22
Ограничение рулевой рейки "-" | 2333014 | 1 |  | 16777216 |  | град |  | 1 | 12288 | FLOAT | 22
Нулевое положение рулевой рейки | 2333015 | 1 |  | 16777216 |  | град |  | 1 | 12288 | FLOAT | 22
Т фильтра | 2333016 | 1 | Tfltr | 16777216 |  | IQ24 |  | 1 | 96 | FLOAT | 22
Множитель для показаний тока рулевых | 2333017 | 1 | Servo current multiplier |  |  | U16 |  | 0 | 0 | UNSIGNED16 | 22
group Органы управления
Общее командное слово | 2331501 | 1 | General cmd word |  |  | U32 |  | 0 | 0 | UNSIGNED32 | 23
Аварийный стоп | 2331502 | 0 | Emergency stop |  |  | двоич. |  | 0 | 0 | FLOAT | 23
Маска командного слова | 2331503 | 1 | Cmd word mask |  |  | двоич. |  | 0 | 0 | FLOAT | 23
Маска командного слова | 2331504 | 1 | Cmd word mask |  |  | двоич. |  | 0 | 0 | FLOAT | 23
Маска командного слова | 2331505 | 1 | Cmd word mask |  |  | двоич. |  | 0 | 0 | FLOAT | 23
Маска командного слова | 2331506 | 1 | Cmd word mask |  |  | двоич. |  | 0 | 0 | FLOAT | 23
Настройка АПВ | 2331507 | 0 |  |  |  | двоич. |  | 0 | 0 | FLOAT | 23
Настройка АПВ | 2331508 | 0 |  |  |  | двоич. |  | 0 | 0 | FLOAT | 23
Настройка АПВ | 2331509 | 0 |  |  |  | двоич. |  | 0 | 0 | FLOAT | 23
Настройка АПВ | 2331510 | 0 |  |  |  | двоич. |  | 0 | 0 | FLOAT | 23
group Пульт ДУ
Разрешение работы | 2354501 | 1 | enable |  |  | двоич. |  | 0 | 0 | FLOAT | 27
Инверсия дискретных входов | 2354502 | 1 | Inverting mask for discrete inputs |  |  | перечисление |  | 0 | 0 | FLOAT | 27
Канал 1 | 2354503 | 0 | Ch1 | 167772.16 |  | % |  | 100 | 4128 | FLOAT | 27
Канал 2 | 2354504 | 0 | Ch2 | 167772.16 |  | % |  | 100 | 4128 | FLOAT | 27
Канал 3 | 2354505 | 0 | Ch3 | 167772.16 |  | % |  | 100 | 4128 | FLOAT | 27
Канал 4 | 2354506 | 0 | Ch4 | 167772.16 |  | % |  | 100 | 4128 | FLOAT | 27
Канал 1 | 2354507 | 0 | Ch1 |  |  | U16 |  | 0 | 0 | UNSIGNED16 | 27
Канал 2 | 2354508 | 0 | Ch2 |  |  | U16 |  | 0 | 0 | UNSIGNED16 | 27
Канал 3 | 2354509 | 0 | Ch3 |  |  | U16 |  | 0 | 0 | UNSIGNED16 | 27
Канал 4 | 2354510 | 0 | Ch4 |  |  | U16 |  | 0 | 0 | UNSIGNED16 | 27
group Местное управление
Разрешить местное управление | 2336001 | 1 | Local contorl enable |  |  | перечисление |  | 0 | 0 | FLOAT | 28
Зад. электрический момент | 2336002 | 1 | torque | 167772.16 |  | % |  | 100 | 4128 | FLOAT | 28
Команда на переднюю рулевую серво | 2336003 | 1 | Front Steering servo cmd |  |  | I16vparam |  | 0 | 0 | FLOAT | 28
Команда на заднюю рулевую серво | 2336004 | 1 | Rear Steering servo cmd |  |  | I16vparam |  | 0 | 0 | FLOAT | 28
Команда на плавое торможение | 2336005 | 0 | Braking cmd | 167772.16 |  | % |  | 100 | 4128 | FLOAT | 28
Команда на дискретный тормоз | 2336006 | 1 | Discrete brake cmd |  |  | перечисление |  | 0 | 0 | FLOAT | 28
Стояночный тормоз отпустить | 2336007 | 1 | Release parking brake |  |  | перечисление |  | 0 | 0 | FLOAT | 28
group Задатчик интенсивности
Задание момента (местное) | 2331401 | 0 | Torque Reference (local control) | 167772.16 |  | % |  | 100 | 4128 | FLOAT | 30
Задание момента (БКУ) | 2331402 | 0 | Torque Reference (remote control) | 167772.16 |  | % |  | 100 | 4128 | FLOAT | 30
Задание момента (на ПСТЭД) | 2331403 | 0 | Torque Reference (cmd to Invertor) | 167772.16 |  | % |  | 100 | 4128 | FLOAT | 30
Постоянная времени фильтра задания момента | 2331404 | 1 | Torque Lowpass time constant | 16777216 |  | IQ24 |  | 1 | 96 | FLOAT | 30
Выбор зазоров: макс. момент плавного задания, % | 2331405 | 1 | Backlash Ramp: max ram torque, % | 167772.16 |  | % |  | 100 | 4128 | FLOAT | 30
Выбор зазоров: время набора макс. момента, мс | 2331406 | 1 | Backlash Ramp: time for max ramp torque, ms |  |  | U16 |  | 0 | 0 | UNSIGNED16 | 30
Выбор зазоров: плавный сброс момента | 2331407 | 1 | Torque Ramp: ramp torque decrease |  |  | перечисление |  | 0 | 0 | FLOAT | 30
Задатчик интенсивности: дельта момента, % | 2331408 | 1 | Torque Ramp: torque delta, % | 167772.16 |  | % |  | 100 | 4128 | FLOAT | 30
Задатчик интенсивности: дельта времени, мс | 2331409 | 1 | Torque Ramp: time delta, ms |  |  | U16 |  | 0 | 0 | UNSIGNED16 | 30
Задатчик интенсивности: множитель фронта на спаде | 2331410 | 1 | Torque Ramp: ramp torque decrease multiplier |  |  | U16 |  | 0 | 0 | UNSIGNED16 | 30
Выбор зазора: остаточный момент | 2331411 | 1 | Backalsh: residual torque at zero | 167772.16 |  | % |  | 100 | 4128 | FLOAT | 30
Ширина зоны нечувствительности, % | 2331412 | 1 |  | 167772.16 |  | % |  | 100 | 4128 | FLOAT | 30
group Дискретный ввод-вывод
Уровень тормозной жидкости | 2331601 | 0 | Braking liquid level sensor |  |  | двоич. |  | 0 | 0 | FLOAT | 34
Уровень охлаждающей жидкости | 2331602 | 0 | Coolant level sensor |  |  | двоич. |  | 0 | 0 | FLOAT | 34
Аварийный стоп | 2331603 | 0 | Emergency stop |  |  | двоич. |  | 0 | 0 | FLOAT | 34
Стоп-кнопка GPIO | 2331604 | 0 | Turn Off button |  |  | двоич. |  | 0 | 0 | FLOAT | 34
Стояночный тормоз отжат | 2331605 | 0 | Parking brake released |  |  | двоич. |  | 0 | 0 | FLOAT | 34
Стояночный тормоз зажат | 2331606 | 0 | Parking brake holding |  |  | двоич. |  | 0 | 0 | FLOAT | 34
Вход ЗУ подключено | 2331607 | 0 | Charger connected input |  |  | двоич. |  | 0 | 0 | FLOAT | 34
Обогрев лобового стекла (cmd) | 2331608 | 0 | Windscreen heater |  |  | двоич. |  | 0 | 0 | FLOAT | 34
Насос гидроблока | 2331609 | 0 | Binary brake pump |  |  | двоич. |  | 0 | 0 | FLOAT | 34
Клапан гидроблока 1 | 2331610 | 0 | Binary brake valve 1 |  |  | двоич. |  | 0 | 0 | FLOAT | 34
Клапан гидроблока 2 | 2331611 | 0 | Binary brake valve 2 |  |  | двоич. |  | 0 | 0 | FLOAT | 34
Клапан гидроблока 8 | 2331612 | 0 | Binary brake valve 8 |  |  | двоич. |  | 0 | 0 | FLOAT | 34
Клапан гидроблока 9 | 2331613 | 0 | Binary brake valve 9 |  |  | двоич. |  | 0 | 0 | FLOAT | 34
Стояночный тормоз зажать | 2331614 | 0 | Engage parking brake |  |  | двоич. |  | 0 | 0 | FLOAT | 34
Шунтирование выключателя массы | 2331615 | 0 | Power ground circuit breaker control |  |  | двоич. |  | 0 | 0 | FLOAT | 34
Включение питания ПСТЭД | 2331616 | 0 | PSTED power enable |  |  | двоич. |  | 0 | 0 | FLOAT | 34
Сигнал выкл на БКУ | 2331617 | 0 | BKU Off command |  |  | двоич. |  | 0 | 0 | FLOAT | 34
Задний ход | 2331618 | 0 | Reverse lights |  |  | двоич. |  | 0 | 0 | FLOAT | 34
Стоп-фонари | 2331619 | 0 | Stop lights |  |  | двоич. |  | 0 | 0 | FLOAT | 34
Поворотник лево | 2331620 | 0 | Turn indicator left |  |  | двоич. |  | 0 | 0 | FLOAT | 34
Поворотник право | 2331621 | 0 | Turn indicator right |  |  | двоич. |  | 0 | 0 | FLOAT | 34
Обогрев лобового стекла (out) | 2331622 | 0 | Windscreen heater state |  |  | двоич. |  | 0 | 0 | FLOAT | 34
Выход Разрешить зарядку | 2331623 | 0 | Charging enable out |  |  | двоич. |  | 0 | 0 | FLOAT | 34
group Параметры движения
Скорость | 2331901 | 0 | Vehicle velocity | 186413.5111 |  | км/ч |  | 90 | 29856 | FLOAT | 35
Выходная частота | 2331902 | 0 | Выходная частота | 2097.152 |  | об/м |  | 8000 | 13344 | FLOAT | 35
Средний момент ТД | 2331903 | 0 |  | 167772.16 |  | % |  | 100 | 4128 | FLOAT | 35
Макс.Мощность полная | 2331904 | 0 |  | 873.8133 |  | кВт |  | 19200 | 9414 | FLOAT | 35
Макс.Мощность полная | 2331905 | 0 |  | 838860.8 |  | град |  | 20 | 12320 | FLOAT | 35
Статистика авто | 2332100 | 0 |  |  |  | корень |  | 0 | 0 | FLOAT | 35
Пробег, км | 2332101 | 0 |  |  |  | U32 |  | 0 | 0 | UNSIGNED32 | 35
Пробег, м | 2332102 | 0 |  |  |  | U32 |  | 0 | 0 | UNSIGNED32 | 35
Интегратор пробега | 2332103 | 0 |  | 186413.5111 |  | км/ч |  | 90 | 29856 | FLOAT | 35
Время вкл. состояния | 2332104 | 0 |  | 16777216 |  | мин |  | 1 | 6144 | FLOAT | 35
Время движения | 2332105 | 0 |  | 16777216 |  | мин |  | 1 | 6144 | FLOAT | 35
Напряжение аккумулятора | 2332106 | 0 | Напряжение аккумулятора | 31068.9185 |  | В |  | 540 | 2112 | FLOAT | 35
Состояние СУ | 2332107 | 0 | Control system state |  |  | U16 |  | 0 | 0 | UNSIGNED16 | 35
Нул-е пол-е рулевой рейки передней оси | 2332108 | 0 | Front steering servo zero pos |  |  | I16vparam |  | 0 | 0 | FLOAT | 35
Нул-е пол-е рулевой рейки задней оси | 2332109 | 0 | Rear steering servo zero pos |  |  | I16vparam |  | 0 | 0 | FLOAT | 35
Параметры автомобиля | 2332400 | 0 |  |  |  | корень |  | 0 | 0 | FLOAT | 35
Радиус колеса | 2332401 | 1 |  | 16777216 |  | IQ24 |  | 1 | 96 | FLOAT | 35
Передаточное число редуктора | 2332402 | 1 |  | 16777216 |  | IQ24 |  | 1 | 32 | FLOAT | 35
Минимальная скорость машины | 2332403 | 1 | Vehicle min velocity | 186413.5111 |  | км/ч |  | 90 | 29856 | FLOAT | 35
Максимальная скорость машины | 2332404 | 1 | Vehicle max velocity | 186413.5111 |  | км/ч |  | 90 | 29856 | FLOAT | 35
Дельта максимальной скорости | 2332405 | 1 | Max velocity delta | 186413.5111 |  | км/ч |  | 90 | 29856 | FLOAT | 35
Кол-во меток на индукторе АБС | 2332406 | 1 |  |  |  | U16 |  | 0 | 0 | UNSIGNED16 | 35
group Отладка главного ДА
Главный ДА | 2334901 | 1 |  |  |  | перечисление |  | 0 | 0 | FLOAT | 38
Состояние КВУ | 2334902 | 0 | Current VMU state |  |  | перечисление |  | 0 | 0 | FLOAT | 38
Предыдущее состояние КВУ | 2334903 | 0 | Previous VMU state |  |  | перечисление |  | 0 | 0 | FLOAT | 38
ПредПредСостояние КВУ | 2334904 | 0 | Previous Previous VMU state |  |  | перечисление |  | 0 | 0 | FLOAT | 38
Счётчик, мс САУ | 2334905 | 0 | Counter, ms |  |  | U16 |  | 0 | 0 | UNSIGNED16 | 38
Счётчик времени инициализации | 2334906 | 0 | Init time counter |  |  | U32 |  | 0 | 0 | UNSIGNED32 | 38
Счётчик времени выключения | 2334907 | 0 | Turn-off time counter |  |  | U16 |  | 0 | 0 | UNSIGNED16 | 38
Ручной тормоз | 2334908 | 0 | Parking Brake |  |  | перечисление |  | 0 | 0 | FLOAT | 38
group Симуляция работы с входами
Разрешить эмуляцию GPIO | 2331701 | 1 | GPIO Emulation Enable |  |  | перечисление |  | 0 | 0 | FLOAT | 40
Уровень тормозной жидкости | 2331702 | 1 | Braking liquid level sensor |  |  | двоич. |  | 0 | 0 | FLOAT | 40
Уровень охлаждающей жидкости | 2331703 | 1 | Coolant level sensor |  |  | двоич. |  | 0 | 0 | FLOAT | 40
Аварийный стоп | 2331704 | 1 | Emergency stop |  |  | двоич. |  | 0 | 0 | FLOAT | 40
Стоп-кнопка GPIO | 2331705 | 1 | Turn Off button |  |  | двоич. |  | 0 | 0 | FLOAT | 40
Стояночный тормоз отжат | 2331706 | 1 | Parking brake released |  |  | двоич. |  | 0 | 0 | FLOAT | 40
Стояночный тормоз зажат | 2331707 | 1 | Parking brake holding |  |  | двоич. |  | 0 | 0 | FLOAT | 40
Вход ЗУ подключено | 2331708 | 1 | Charger connected input |  |  | двоич. |  | 0 | 0 | FLOAT | 40
Обогрев лобового стекла (cmd) | 2331709 | 1 | Windscreen heater |  |  | двоич. |  | 0 | 0 | FLOAT | 40
Симуляция работы с выходами | 2331800 | 0 | GPO Emulation |  |  | корень |  | 0 | 0 | FLOAT | 40
Насос гидроблока | 2331801 | 1 | Binary brake pump |  |  | двоич. |  | 0 | 0 | FLOAT | 40
Клапан гидроблока 1 | 2331802 | 1 | Binary brake valve 1 |  |  | двоич. |  | 0 | 0 | FLOAT | 40
Клапан гидроблока 2 | 2331803 | 1 | Binary brake valve 2 |  |  | двоич. |  | 0 | 0 | FLOAT | 40
Клапан гидроблока 8 | 2331804 | 1 | Binary brake valve 8 |  |  | двоич. |  | 0 | 0 | FLOAT | 40
Клапан гидроблока 9 | 2331805 | 1 | Binary brake valve 9 |  |  | двоич. |  | 0 | 0 | FLOAT | 40
Стояночный тормоз отпустить | 2331806 | 1 | Release parking brake |  |  | двоич. |  | 0 | 0 | FLOAT | 40
Шунтирование выключателя массы | 2331807 | 0 | Power ground circuit breaker control |  |  | двоич. |  | 0 | 0 | FLOAT | 40
Включение питания ПСТЭД | 2331808 | 0 | PSTED power enable |  |  | двоич. |  | 0 | 0 | FLOAT | 40
Сигнал выкл на БКУ | 2331809 | 0 | BKU Off command |  |  | двоич. |  | 0 | 0 | FLOAT | 40
Задний ход | 2331810 | 1 | Reverse lights |  |  | двоич. |  | 0 | 0 | FLOAT | 40
Стоп-фонари | 2331811 | 1 | Stop lights |  |  | двоич. |  | 0 | 0 | FLOAT | 40
Поворотник лево | 2331812 | 1 | Turn indicator left |  |  | двоич. |  | 0 | 0 | FLOAT | 40
Поворотник право | 2331813 | 1 | Turn indicator right |  |  | двоич. |  | 0 | 0 | FLOAT | 40
Обогрев лобового стекла (out) | 2331814 | 1 | Windscreen heater state |  |  | двоич. |  | 0 | 0 | FLOAT | 40
Выход Разрешить зарядку | 2331815 | 1 | Charging enable out |  |  | двоич. |  | 0 | 0 | FLOAT | 40
group BMS
БМС OnLine | 2333401 | 0 | BMS Online |  |  | перечисление |  | 0 | 0 | FLOAT | 44
Напряжение аккумулятора | 2333402 | 0 | Напряжение аккумулятора | 31068.9185 |  | В |  | 540 | 2112 | FLOAT | 44
Ток АКБ [0,1 A] | 2333403 | 0 | Battery Current [0,1 A] | 83886.08 |  | А |  | 200 | 1056 | FLOAT | 44
Код аварии 1 | 2333404 | 0 | Faults 1 |  |  | двоич. |  | 0 | 0 | FLOAT | 44
Код аварии 2 | 2333405 | 0 | Faults 2 |  |  | двоич. |  | 0 | 0 | FLOAT | 44
Макс.напряжение ячейки, мВ | 2333406 | 0 | Max Cell Voltage, mV |  |  | U16 |  | 0 | 0 | UNSIGNED16 | 44
Мин. напряжение ячейки, мВ | 2333407 | 0 | Min Cell Voltage, mV |  |  | U16 |  | 0 | 0 | UNSIGNED16 | 44
Заряд, % | 2333408 | 0 | State of Charge, % |  |  | U16 |  | 0 | 0 | UNSIGNED16 | 44
Температура ячеек макс. | 2333409 | 0 | Max cell temperature |  |  | U8 |  | 0 | 0 | UNSIGNED8 | 44
Температура ячеек мин. | 2333410 | 0 | Min cell temperature |  |  | U8 |  | 0 | 0 | UNSIGNED8 | 44
group _
Состояние ДА защит | 2331101 | 1 |  |  |  | перечисление |  | 0 | 0 | FLOAT | 45
Флаги событий 1L | 2331102 | 1 | Event flags 1L |  |  | двоич. |  | 0 | 0 | FLOAT | 45
Флаги событий 1H | 2331103 | 1 | Event flags 1H |  |  | двоич. |  | 0 | 0 | FLOAT | 45
Маски событий 1L | 2331104 | 1 | Event Mask 1L |  |  | двоич. |  | 0 | 0 | FLOAT | 45
Маски событий 1H | 2331105 | 1 | Event Mask 1H |  |  | двоич. |  | 0 | 0 | FLOAT | 45
Предупреждения КВУ | 2331106 | 0 |  |  |  | перечисление |  | 0 | 0 | FLOAT | 45
group Менеджер сетей
Таймаут соед. Can1 | 2333801 | 1 |  |  |  | U16 |  | 0 | 0 | UNSIGNED16 | 47
Таймаут соед. Can2 | 2333802 | 1 |  |  |  | U16 |  | 0 | 0 | UNSIGNED16 | 47
Сеть CAN (CANOpen) | 2333803 | 0 |  |  |  | двоич. |  | 0 | 0 | FLOAT | 47
ПСТЭД OnLine | 2333804 | 0 | PSTED Online |  |  | перечисление |  | 0 | 0 | FLOAT | 47
Серво руль 1 OnLine | 2333805 | 0 | Front steering servo online |  |  | перечисление |  | 0 | 0 | FLOAT | 47
Серво руль 2 OnLine | 2333806 | 0 | Rear steering servo online |  |  | перечисление |  | 0 | 0 | FLOAT | 47
Серво торм. 1 OnLine | 2333807 | 0 | Braking servo 1 online |  |  | перечисление |  | 0 | 0 | FLOAT | 47
БКУ OnLine | 2333808 | 0 | BKU online |  |  | перечисление |  | 0 | 0 | FLOAT | 47
БМС OnLine | 2333809 | 0 | BMS Online |  |  | перечисление |  | 0 | 0 | FLOAT | 47
БЗУ Онлайн | 2333810 | 0 | CCS Charger Online |  |  | перечисление |  | 0 | 0 | FLOAT | 47
Сменить NodeID CAN | 2333811 | 1 | Сменить NodeID CAN |  |  | U16 |  | 0 | 0 | UNSIGNED16 | 47
Связь с BMS | 2333812 | 1 | BMS Communication channel |  |  | перечисление |  | 0 | 0 | FLOAT | 47
group БЗУ
Управлять выходом для зарядного устройства | 2333501 | 1 | Use charger control output |  |  | двоич. |  | 0 | 0 | FLOAT | 54
Состояние процесса заряда | 2333502 | 0 | Charger State |  |  | перечисление |  | 0 | 0 | FLOAT | 54
Таймаут ожидания связи с БЗУ, мс | 2333503 | 1 | Charger CAN timeout, ms |  |  | U16 |  | 0 | 0 | UNSIGNED16 | 54
Минимальное напряжение на ПСТЭД | 2333504 | 1 | Invertor min voltage for charging | 31068.9185 |  | В |  | 540 | 2112 | FLOAT | 54
Вход ЗУ подключено | 2333505 | 0 | Charger connected input |  |  | двоич. |  | 0 | 0 | FLOAT | 54
Выход Разрешить зарядку | 2333506 | 0 | Charging enable out |  |  | двоич. |  | 0 | 0 | FLOAT | 54
БЗУ Онлайн | 2333507 | 0 | CCS Charger Online |  |  | перечисление |  | 0 | 0 | FLOAT | 54
Статус | 2333508 | 0 |  |  |  | перечисление |  | 0 | 0 | FLOAT | 54
Напряжение аккумулятора | 2333509 | 0 | Напряжение аккумулятора | 31068.9185 |  | В |  | 540 | 2112 | FLOAT | 54
Ток АКБ [0,1 A] | 2333510 | 0 | Battery Current [0,1 A] | 83886.08 |  | А |  | 200 | 1056 | FLOAT | 54
Регистр ошибок | 2333511 | 0 | Error Register |  |  | двоич. |  | 0 | 0 | FLOAT | 54
Аппаратная ошибка | 2333512 | 0 | Hardware fault |  |  | перечисление |  | 0 | 0 | FLOAT | 54
Перегрев устройств(а) | 2333513 | 0 | Overheat |  |  | перечисление |  | 0 | 0 | FLOAT | 54
Ошибка по входному напряжению | 2333514 | 0 | Input voltage fault |  |  | перечисление |  | 0 | 0 | FLOAT | 54
Ошибка детектирования напряжения АКБ | 2333515 | 0 | Starting state error |  |  | перечисление |  | 0 | 0 | FLOAT | 54
Ошибка связи | 2333516 | 0 | Communication fault |  |  | перечисление |  | 0 | 0 | FLOAT | 54
group БКУ-В1
Номер в сети J1939 | 2333301 | 0 | J1939 node ID |  |  | U16 |  | 0 | 0 | UNSIGNED16 | 55
Работа | 2333302 | 0 | Command: Start |  |  | двоич. |  | 0 | 0 | FLOAT | 55
ProB_51 | 2333303 | 0 |  |  |  | двоич. |  | 0 | 0 | FLOAT | 55
Аварийный стоп | 2333304 | 0 | Emergency stop |  |  | двоич. |  | 0 | 0 | FLOAT | 55
ProB_51 | 2333305 | 0 |  |  |  | двоич. |  | 0 | 0 | FLOAT | 55
Стояночный тормоз (команда) | 2333306 | 0 | Parking brake cmd |  |  | двоич. |  | 0 | 0 | FLOAT | 55
ProB_51 | 2333307 | 0 |  |  |  | двоич. |  | 0 | 0 | FLOAT | 55
Указатели поворота | 2333308 | 0 | TurnIndicator |  |  | двоич. |  | 0 | 0 | FLOAT | 55
ProB_51 | 2333309 | 0 |  |  |  | двоич. |  | 0 | 0 | FLOAT | 55
Гидроблок | 2333310 | 0 | Hydroblok |  |  | двоич. |  | 0 | 0 | FLOAT | 55
ProB_51 | 2333311 | 0 |  |  |  | двоич. |  | 0 | 0 | FLOAT | 55
Стоп-сигнал | 2333312 | 0 | StopSignal |  |  | двоич. |  | 0 | 0 | FLOAT | 55
ProB_51 | 2333313 | 0 |  |  |  | двоич. |  | 0 | 0 | FLOAT | 55
Зад. электрический момент | 2333314 | 0 | torque | 167772.16 |  | % |  | 100 | 4128 | FLOAT | 55
ProB_51 | 2333315 | 0 |  |  |  | десятерич. |  | 0 | 0 | FLOAT | 55
Задание положения | 2333316 | 0 | Reference position | 167772.16 |  | % |  | 100 | 4128 | FLOAT | 55
ProB_51 | 2333317 | 0 |  |  |  | десятерич. |  | 0 | 0 | FLOAT | 55
Уст. нулевого положения | 2333318 | 0 | Set zero position |  |  | двоич. |  | 0 | 0 | FLOAT | 55
ProB_51 | 2333319 | 0 |  |  |  | десятерич. |  | 0 | 0 | FLOAT | 55
Задание положения | 2333320 | 0 | Reference position | 167772.16 |  | % |  | 100 | 4128 | FLOAT | 55
ProB_51 | 2333321 | 0 |  |  |  | десятерич. |  | 0 | 0 | FLOAT | 55
Уст. нулевого положения | 2333322 | 0 | Set zero position |  |  | двоич. |  | 0 | 0 | FLOAT | 55
ProB_51 | 2333323 | 0 |  |  |  | десятерич. |  | 0 | 0 | FLOAT | 55
Обогрев лобового стекла (cmd) | 2333324 | 0 | Windscreen heater |  |  | двоич. |  | 0 | 0 | FLOAT | 55
ProB_51 | 2333325 | 0 |  |  |  | десятерич. |  | 0 | 0 | FLOAT | 55
БКУ OnLine | 2333326 | 0 | BKU online |  |  | перечисление |  | 0 | 0 | FLOAT | 55
Принято посылок | 2333327 | 0 |  |  |  | U32 |  | 0 | 0 | UNSIGNED32 | 55
Передано посылок | 2333328 | 0 |  |  |  | U32 |  | 0 | 0 | UNSIGNED32 | 55
DropCounter1 | 2333329 | 0 | DropCounter1 |  |  | U32 |  | 0 | 0 | UNSIGNED32 | 55
group Скорости колёс АЦП
Значение АЦП датчика скорости 1 | 2099201 | 0 | Wheel sensor ADC raw value 1 |  |  | U16 |  | 0 | 0 | UNSIGNED16 | 65
Значение АЦП датчика скорости 2 | 2099202 | 0 | Wheel sensor ADC raw value 2 |  |  | U16 |  | 0 | 0 | UNSIGNED16 | 65
Значение АЦП датчика скорости 3 | 2099203 | 0 | Wheel sensor ADC raw value 3 |  |  | U16 |  | 0 | 0 | UNSIGNED16 | 65
Значение АЦП датчика скорости 4 | 2099204 | 0 | Wheel sensor ADC raw value 4 |  |  | U16 |  | 0 | 0 | UNSIGNED16 | 65
Значение логического 0 АЦП скорости | 2099205 | 1 | Wheel speed ADC zero value |  |  | U16 |  | 0 | 0 | UNSIGNED16 | 65
Значение логической 1 АЦП скорости | 2099206 | 1 | Wheel speed ADC one value |  |  | U16 |  | 0 | 0 | UNSIGNED16 | 65
Канал АЦП датчика АБС 1 | 2099207 | 1 | ADC Channel for ABS Sensor 1 |  |  | перечисление |  | 0 | 0 | FLOAT | 65
Канал АЦП датчика АБС 2 | 2099208 | 1 | ADC Channel for ABS Sensor 2 |  |  | перечисление |  | 0 | 0 | FLOAT | 65
Канал АЦП датчика АБС 3 | 2099209 | 1 | ADC Channel for ABS Sensor 3 |  |  | перечисление |  | 0 | 0 | FLOAT | 65
Канал АЦП датчика АБС 4 | 2099210 | 1 | ADC Channel for ABS Sensor 4 |  |  | перечисление |  | 0 | 0 | FLOAT | 65
Скорости колёс расчёт. | 2099300 | 0 | Wheel velocities |  |  | корень |  | 0 | 0 | FLOAT | 65
Постоянная времени фильтра скорости колёс, с | 2099301 | 1 | Wheel speed filter time constant, s | 16777216 |  | IQ24 |  | 1 | 96 | FLOAT | 65
Минимальная частота импульсов датчика АБС | 2099302 | 1 | ABS sensor min pulse frequency | 335544.32 |  | Гц |  | 50 | 3136 | FLOAT | 65
Скорость колеса 1 | 2099303 | 0 | Wheel 1 linear speed | 186413.5111 |  | км/ч |  | 90 | 29856 | FLOAT | 65
Частота импульсов датчика ABS 1, Гц | 2099304 | 0 | ABS sensor pulse frequency, wheel 1 | 335544.32 |  | Гц |  | 50 | 3136 | FLOAT | 65
Скорость колеса 2 | 2099305 | 0 | Wheel 2 linear speed | 186413.5111 |  | км/ч |  | 90 | 29856 | FLOAT | 65
Частота импульсов датчика ABS 2, Гц | 2099306 | 0 | ABS sensor pulse frequency, wheel 2 | 335544.32 |  | Гц |  | 50 | 3136 | FLOAT | 65
Скорость колеса 3 | 2099307 | 0 | Wheel 3 linear speed | 186413.5111 |  | км/ч |  | 90 | 29856 | FLOAT | 65
Частота импульсов датчика ABS 3, Гц | 2099308 | 0 | ABS sensor pulse frequency, wheel 3 | 335544.32 |  | Гц |  | 50 | 3136 | FLOAT | 65
Скорость колеса 4 | 2099309 | 0 | Wheel 4 linear speed | 186413.5111 |  | км/ч |  | 90 | 29856 | FLOAT | 65
Частота импульсов датчика ABS 4, Гц | 2099310 | 0 | ABS sensor pulse frequency, wheel 4 | 335544.32 |  | Гц |  | 50 | 3136 | FLOAT | 65