## Лист1
name | address | editable | description | scale | scaleB | unit | value
UPTIME | 0x200000 |  | Время работы |  |  | s
DRIVE_STATE | 0x200001 |  | Состояние
FAULTS | 0x200002 |  | Ошибки
DC_VOLTAGE | 0x200003 |  | Напряжение ЗПТ |  |  | V
DC_CURRENT | 0x200004 |  | Потребляемый ток |  |  | A
FIELD_CURRENT | 0x200005 |  | Ток обмотки возбуждения |  |  | A
STATOR_CURRENT | 0x200006 |  | Ток статора |  |  | A
PHA_CURRENT | 0x200007 |  | Ток фазы А |  |  | A
PHB_CURRENT | 0x200008 |  | Ток фазы В |  |  | A
PHC_CURRENT | 0x200009 |  | Ток фазы С |  |  | A
D_CURRENT | 0x20000A |  | Ток Id |  |  | A
Q_CURRENT | 0x20000B |  | Ток Iq |  |  | A
PHA_TEMP | 0x20000C |  | Температура фазы А |  |  | °C
PHB_TEMP | 0x20000D |  | Температура фазы В |  |  | °C
PHC_TEMP | 0x20000E |  | Температура фазы С |  |  | °C
CASE_TEMP | 0x20000F |  | Температура воздуха |  |  | °C
MOTOR_S_TEMP | 0x200010 |  | Температура статора |  |  | °C
MOTOR_FW_TEMP | 0x200011 |  | Температура ОВ |  |  | °C
GAMMA_ANGLE_DEG | 0x200012 | 1 | Gamma |  |  | °
SPEED_RPM | 0x200013 | 1 | Скорость мотора |  |  | rpm
TORQUE | 0x200014 |  | Момент |  |  | Nm
MECH_POWER | 0x200015 |  | Мощность механическая |  |  | W
OUT_ELEC_POWER | 0x200016 |  | Мощность электрическая |  |  | W
DCLINK_CHARGE_THRESHOLD | 0x210300 | 1 | Напряжение срабатывания основного контактора |  |  | V
DCLINK_CHARGE_TIMEOUT | 0x210301 | 1 | Максимальное время ожидания нарастания напряжения в ЗПТ до уровня срабатывания основного контактора |  |  | ms
DCLINK_CONTACTOR_HOLDUP | 0x210302 | 1 | Время выдержки от срабатывания основного контактора до отключения зарядного контактора |  |  | ms
DCLINK_DISCHARGE_THRESHOLD | 0x210303 | 1 | Пороговое напряжение шины постоянного тока при отключении |  |  | V
DCLINK_DISCHARGE_TIMEOUT | 0x210304 | 1 | Максимальное время ожидания паденияния напряжения в ЗПТ до размыкания основного контактора |  |  | ms
UVP_DC | 0x210200 | 1 | Уставка защиты от понижения напряжения в ЗПТ |  |  | V
OVP_DC | 0x210201 | 1 | Уставка защиты от повышения напряжения в ЗПТ |  |  | V
OCP_PHASE | 0x210202 | 1 | Уставка защиты от превышения фазного тока |  |  | A
OCP_FIELD | 0x210203 | 1 | Уставка защиты от превышения тока возбуждения |  |  | A
OCP_DC | 0x210204 | 1 | Уставка защиты от превышения тока ЗПТ |  |  | A
OTP_JUNCTION | 0x210205 | 1 | Уставка защиты от перегрева ключей |  |  | °C
OTP_CASE | 0x210206 | 1 | Уставка защиты от перегрева инвертора |  |  | °C
FAN_TEMP_TH_ON | 0x210207 | 1 | Температура включения вентилятора |  |  | °C
FAN_TEMP_TH_OFF | 0x210208 | 1 | Температура выключения вентилятора |  |  | °C
group MCOSERVER
PERIOD_HB | 0x210400 | 1 | Период HeartBeat |  |  | ms
PERIOD_TPDO1 | 0x210401 | 1 | Период сообщения по 0х181 |  |  | ms
PERIOD_TPDO2 | 0x210402 | 1 | Период сообщения по 0х281 |  |  | ms
PERIOD_TPDO3 | 0x210403 | 1 | Период сообщения по 0х381 |  |  | ms
PERIOD_TPDO4 | 0x210404 | 1 | Период сообщения по 0х481 |  |  | ms
REFERENCE | 0x210100 | 1 | Тип управляющего задания |  |  | Nm
IS_MOTOR_MAX | 0x210109 | 1 | Максимальный ток двигателя в двигательном режиме |  |  | A
IS_GENER_MAX | 0x21010A | 1 | Максимальный ток двигателя в режиме торможения |  |  | A
IF_MAX | 0x21010B | 1 | Максимальный ток возбуждения |  |  | A
TORQUE_POS_MAX | 0x21010C | 1 | Максимальный момент в положительном направлении |  |  | Nm
TORQUE_NEG_MAX | 0x21010D | 1 | Максимальный момент в отрицательном направлении |  |  | Nm
SPEED_MAX | 0x21010E | 1 | Максимальная скорость |  |  | rpm
KP_FLUXWEAK | 0x21010F | 1 | Коэффициент усиления пропорциональной составляющей регулятора ослабления поля
KI_FLUXWEAK | 0x210110 | 1 | Коэффициент усиления интегрирующей составляющей регулятора ослабления поля
ID_MAX_FLUXWEAK | 0x210111 | 1 | Ограничение выхода регулятора ослабления поля |  |  | A
KP_SPEED | 0x210101 | 1 | Коэффициент усиления пропорциональной составляющей регулятора скорости
KI_SPEED | 0x210102 | 1 | Коэффициент усиления интегрирующей составляющей регулятора скорости
KP_ID | 0x210103 | 1 | Коэффициент усиления пропорциональной составляющей регулятора тока Id
KI_ID | 0x210104 | 1 | Коэффициент усиления интегрирующей составляющей регулятора тока Id
KP_IQ | 0x210105 | 1 | Коэффициент усиления пропорциональной составляющей регулятора тока Iq
KI_IQ | 0x210106 | 1 | Коэффициент усиления интегрирующей составляющей регулятора тока Iq
KP_IF | 0x210107 | 1 | Коэффициент усиления пропорциональной составляющей регулятора тока возбуждения
KI_IF | 0x210108 | 1 | Коэффициент усиления интегрирующей составляющей регулятора тока возбуждения
R | 0x210000 | 1 | Сопротивление обмоток статора |  |  | Ω
LD | 0x210001 | 1 | Индуктивность по оси D |  |  | H
KLD | 0x210002 | 1 | Коэффициент зависимости LD от тока возбуждения
LQ | 0x210003 | 1 | Индуктивность по оси Q |  |  | H
KLQ | 0x210004 | 1 | Коэффициент зависимости LQ от тока возбуждения
OTP_STATOR | 0x210005 | 1 | Уставка защиты от перегрева двигателя |  |  | °C
OTP_FW | 0x210006 | 1 | Уставка защиты от перегрева обмотки возбуждения |  |  | °C
FAN_TEMP_TH_ON | 0x210007 | 1 | Температура включения вентилятора |  |  | °C
FAN_TEMP_TH_OFF | 0x210008 | 1 | Температура выключения вентилятора |  |  | °C
SECTORS | 0x210500 | 1 | Порядок секторов ДПР
CAL_S_CURRENT | 0x210501 | 1 | Амплитуда фазного тока при калибровке |  |  | A
CAL_F_CURRENT | 0x210502 | 1 | Ток ОВ при калибровке |  |  | A
CAL_SPEED_RPM | 0x210503 | 1 | Скорость вращения двигателя при калибровке |  |  | rpm
DEVICE NAME | 0x100800 |  | Имя устройства
SOFTWARE VERSION | 0x5FFF00 |  | Версия ПО
BUILD CONFIGURATION | 0x5FFF01 |  | Версия сборки