## Sheet1
name | address | editable | description | scale | scaleB | unit | value | type | group | period | size | degree
group CONTACTOR
DCLINK_CHARGE_THRESHOLD | 0x210300 | 1 | Напряжение срабатывания основного контактора |  |  | V |  | FLOAT | CONTACTOR
DCLINK_CHARGE_TIMEOUT | 0x210301 | 1 | Максимальное время ожидания нарастания напряжения в ЗПТ до уровня срабатывания основного контактора |  |  | ms |  | UNSIGNED32 | CONTACTOR
DCLINK_CONTACTOR_HOLDUP | 0x210302 | 1 | Время выдержки от срабатывания основного контактора до отключения зарядного контактора |  |  | ms |  | UNSIGNED32 | CONTACTOR
DCLINK_DISCHARGE_THRESHOLD | 0x210303 | 1 | Пороговое напряжение шины постоянного тока при отключении |  |  | V |  | FLOAT | CONTACTOR
DCLINK_DISCHARGE_TIMEOUT | 0x210304 | 1 | Максимальное время ожидания паденияния напряжения в ЗПТ до размыкания основного контактора |  |  | ms |  | UNSIGNED32 | CONTACTOR
group CONVERTER
UVP_DC | 0x210200 | 1 | Уставка защиты от понижения напряжения в ЗПТ |  |  | V |  | FLOAT | CONVERTER
OVP_DC | 0x210201 | 1 | Уставка защиты от повышения напряжения в ЗПТ |  |  | V |  | FLOAT | CONVERTER
OCP_PHASE | 0x210202 | 1 | Уставка защиты от превышения фазного тока |  |  | A |  | FLOAT | CONVERTER
OCP_FIELD | 0x210203 | 1 | Уставка защиты от превышения тока возбуждения |  |  | A |  | FLOAT | CONVERTER
OCP_DC | 0x210204 | 1 | #N/A |  |  | A |  | FLOAT | CONVERTER
OTP_JUNCTION | 0x210205 | 1 | Уставка защиты от перегрева ключей |  |  | °C |  | FLOAT | CONVERTER
OTP_CASE | 0x210206 | 1 | Уставка защиты от перегрева инвертора |  |  | °C |  | FLOAT | CONVERTER
FAN_TEMP_TH_ON | 0x210207 | 1 | Температура включения вентилятора |  |  | °C |  | FLOAT | CONVERTER
FAN_TEMP_TH_OFF | 0x210208 | 1 | Температура выключения вентилятора |  |  | °C |  | FLOAT | CONVERTER
group MCOSERVER
PERIOD_HB | 0x210400 | 1 | #N/A |  |  | ms |  | UNSIGNED32 | MCOSERVER
PERIOD_TPDO1 | 0x210401 | 1 | #N/A |  |  | ms |  | UNSIGNED32 | MCOSERVER
PERIOD_TPDO2 | 0x210402 | 1 | #N/A |  |  | ms |  | UNSIGNED32 | MCOSERVER
PERIOD_TPDO3 | 0x210403 | 1 | #N/A |  |  | ms |  | UNSIGNED32 | MCOSERVER
PERIOD_TPDO4 | 0x210404 | 1 | #N/A |  |  | ms |  | UNSIGNED32 | MCOSERVER
group MODEL
REFERENCE | 0x210100 | 1 | Тип управляющего задания |  |  | Nm |  | UNSIGNED16 | MODEL
IS_MOTOR_MAX | 0x210109 | 1 | Максимальный ток двигателя в двигательном режиме |  |  | A |  | FLOAT | MODEL
IS_GENER_MAX | 0x21010A | 1 | Максимальный ток двигателя в режиме торможения |  |  | A |  | FLOAT | MODEL
IF_MAX | 0x21010B | 1 | Максимальный ток возбуждения |  |  | A |  | FLOAT | MODEL
TORQUE_POS_MAX | 0x21010C | 1 | Максимальный момент в положительном направлении |  |  | Nm |  | FLOAT | MODEL
TORQUE_NEG_MAX | 0x21010D | 1 | Максимальный момент в отрицательном направлении |  |  | Nm |  | FLOAT | MODEL
SPEED_MAX | 0x21010E | 1 | Максимальная скорость |  |  | rpm |  | FLOAT | MODEL
group MODEL_FLUX_WEAKENING
KP_FLUXWEAK | 0x21010F | 1 | Коэффициент усиления пропорциональной составляющей регулятора ослабления поля |  |  |  |  | FLOAT | MODEL_FLUX_WEAKENING
KI_FLUXWEAK | 0x210110 | 1 | Коэффициент усиления интегрирующей составляющей регулятора ослабления поля |  |  |  |  | FLOAT | MODEL_FLUX_WEAKENING
ID_MAX_FLUXWEAK | 0x210111 | 1 | Ограничение выхода регулятора ослабления поля |  |  | A |  | FLOAT | MODEL_FLUX_WEAKENING
group MODEL_REGULATORS
KP_SPEED | 0x210101 | 1 | Коэффициент усиления пропорциональной составляющей регулятора скорости |  |  |  |  | FLOAT | MODEL_REGULATORS
KI_SPEED | 0x210102 | 1 | Коэффициент усиления интегрирующей составляющей регулятора скорости |  |  |  |  | FLOAT | MODEL_REGULATORS
KP_ID | 0x210103 | 1 | Коэффициент усиления пропорциональной составляющей регулятора тока Id |  |  |  |  | FLOAT | MODEL_REGULATORS
KI_ID | 0x210104 | 1 | Коэффициент усиления интегрирующей составляющей регулятора тока Id |  |  |  |  | FLOAT | MODEL_REGULATORS
KP_IQ | 0x210105 | 1 | Коэффициент усиления пропорциональной составляющей регулятора тока Iq |  |  |  |  | FLOAT | MODEL_REGULATORS
KI_IQ | 0x210106 | 1 | Коэффициент усиления интегрирующей составляющей регулятора тока Iq |  |  |  |  | FLOAT | MODEL_REGULATORS
KP_IF | 0x210107 | 1 | Коэффициент усиления пропорциональной составляющей регулятора тока возбуждения |  |  |  |  | FLOAT | MODEL_REGULATORS
KI_IF | 0x210108 | 1 | Коэффициент усиления интегрирующей составляющей регулятора тока возбуждения |  |  |  |  | FLOAT | MODEL_REGULATORS
group MOTOR
R | 0x210000 | 1 | #N/A |  |  | Ω |  | FLOAT | MOTOR
LD | 0x210001 | 1 | #N/A |  |  | H |  | FLOAT | MOTOR
KLD | 0x210002 | 1 | #N/A |  |  |  |  | FLOAT | MOTOR
LQ | 0x210003 | 1 | #N/A |  |  | H |  | FLOAT | MOTOR
KLQ | 0x210004 | 1 | #N/A |  |  |  |  | FLOAT | MOTOR
OTP_STATOR | 0x210005 | 1 | Уставка защиты от перегрева двигателя |  |  | °C |  | FLOAT | MOTOR
OTP_FW | 0x210006 | 1 | Уставка защиты от перегрева обмотки возбуждения |  |  | °C |  | FLOAT | MOTOR
FAN_TEMP_TH_ON | 0x210007 | 1 | Температура включения вентилятора |  |  | °C |  | FLOAT | MOTOR
FAN_TEMP_TH_OFF | 0x210008 | 1 | Температура выключения вентилятора |  |  | °C |  | FLOAT | MOTOR
group POSSENS
SECTORS | 0x210500 | 1 | #N/A |  |  |  |  | UNSIGNED32 | POSSENS
CAL_S_CURRENT | 0x210501 | 1 | #N/A |  |  | A |  | FLOAT | POSSENS
CAL_F_CURRENT | 0x210502 | 1 | #N/A |  |  | A |  | FLOAT | POSSENS
CAL_SPEED_RPM | 0x210503 | 1 | #N/A |  |  | rpm |  | FLOAT | POSSENS
group DEVICE
DEVICE NAME | 0x100800 |  | Имя устройства |  |  |  |  | UNSIGNED16 | DEVICE
SOFTWARE VERSION | 0x5FFF00 |  | Версия ПО |  |  |  |  | UNSIGNED32 | SOFTWARE
BUILD CONFIGURATION | 0x5FFF01 |  | Версия сборки |  |  |  |  | UNSIGNED16 | SOFTWARE
group WATCH
UPTIME | 0x200000 |  | Время работы |  |  | s |  | FLOAT | WATCH
DRIVE_STATE | 0x200001 |  | Состояние |  |  |  |  | UNSIGNED16 | WATCH
FAULTS | 0x200002 |  | Ошибки |  |  |  |  | UNSIGNED32 | WATCH
DC_VOLTAGE | 0x200003 |  | Напряжение ЗПТ |  |  | V |  | FLOAT | WATCH
DC_CURRENT | 0x200004 |  | Потребляемый ток |  |  | A |  | FLOAT | WATCH
FIELD_CURRENT | 0x200005 |  | Ток обмотки возбуждения |  |  | A |  | FLOAT | WATCH
STATOR_CURRENT | 0x200006 |  | Ток статора |  |  | A |  | FLOAT | WATCH
PHA_CURRENT | 0x200007 |  | Ток фазы А |  |  | A |  | FLOAT | WATCH
PHB_CURRENT | 0x200008 |  | Ток фазы В |  |  | A |  | FLOAT | WATCH
PHC_CURRENT | 0x200009 |  | Ток фазы С |  |  | A |  | FLOAT | WATCH
D_CURRENT | 0x20000A |  | Ток Id |  |  | A |  | FLOAT | WATCH
Q_CURRENT | 0x20000B |  | Ток Iq |  |  | A |  | FLOAT | WATCH
PHA_TEMP | 0x20000C |  | Температура фазы А |  |  | °C |  | FLOAT | WATCH
PHB_TEMP | 0x20000D |  | Температура фазы В |  |  | °C |  | FLOAT | WATCH
PHC_TEMP | 0x20000E |  | Температура фазы С |  |  | °C |  | FLOAT | WATCH
CASE_TEMP | 0x20000F |  | Температура воздуха |  |  | °C |  | FLOAT | WATCH
MOTOR_S_TEMP | 0x200010 |  | Температура статора |  |  | °C |  | FLOAT | WATCH
MOTOR_FW_TEMP | 0x200011 |  | Температура ОВ |  |  | °C |  | FLOAT | WATCH
GAMMA_ANGLE_DEG | 0x200012 | 1 | Gamma |  |  | ° |  | FLOAT | WATCH
SPEED_RPM | 0x200013 | 1 | Скорость мотора |  |  | rpm |  | FLOAT | WATCH
TORQUE | 0x200014 |  | Момент |  |  | Nm |  | FLOAT | WATCH
MECH_POWER | 0x200015 |  | Мощность механическая |  |  | W |  | FLOAT | WATCH
OUT_ELEC_POWER | 0x200016 |  | Мощность электрическая |  |  | W |  | FLOAT | WATCH
group DRIVE CONTROL
POWER UP DRIVE | 0x200100 | 1 | Высокое напряжение вкл |  |  |  |  | UNSIGNED16 | DRIVE CONTROL
POWER DOWN DRIVE | 0x200101 | 1 | Высокое напряжение выкл |  |  |  |  | UNSIGNED16 | DRIVE CONTROL
group SYSTEM CONTROL
RESET DEVICE | 0x200200 | 1 | Сброс устройства |  |  |  |  | UNSIGNED16 | SYSTEM CONTROL
RESET PARAMETERS | 0x200201 | 1 | Сброс параметров |  |  |  |  | UNSIGNED16 | SYSTEM CONTROL
APPLY PARAMETERS | 0x200202 | 1 | Принять параметры |  |  |  |  | UNSIGNED16 | SYSTEM CONTROL
BEGIN POSITION SENSOR CALIBRATION | 0x200203 | 1 | Калибровка ДПР |  |  |  |  | UNSIGNED16 | SYSTEM CONTROL
INVERT ROTATION | 0x200204 | 1 | Инвертировать вращение |  |  |  |  | UNSIGNED16 | SYSTEM CONTROL
RESET FAULTS | 0x200205 | 1 | Сброс ошибок |  |  |  |  | UNSIGNED16 | SYSTEM CONTROL

## Лист1
0x200000 | Время работы | сек | UNSIGNED32
0x200001 | Состояние |  | LIST
0x200002 | Ошибки |  | LIST
0x200003 | Напряжение ЗПТ | В | FLOAT
0x200004 | Потребляемый ток | А | FLOAT
0x200005 | Ток обмотки возбуждения | А | FLOAT
0x200006 | Ток статора | А | FLOAT
0x200007 | Ток фазы А | А | FLOAT
0x200008 | Ток фазы В | А | FLOAT
0x200009 | Ток фазы С | А | FLOAT
0x20000a | Ток Id | А | FLOAT
0x20000b | Ток Iq | А | FLOAT
0x20000c | Температура фазы А | °C | FLOAT
0x20000d | Температура фазы В | °C | FLOAT
0x20000e | Температура фазы С | °C | FLOAT
0x20000f | Температура воздуха | °C | FLOAT
0x200010 | Температура статора | °C | FLOAT
0x200011 | Температура ОВ | °C | FLOAT
0x200012 | Gamma | ° | FLOAT
0x200013 | Скорость мотора | об/мин | FLOAT
0x200014 | Момент | Нм | FLOAT
0x200015 | Мощность механическая | Вт | FLOAT
0x200016 | Мощность электрическая | Вт | FLOAT
0x100800 | Имя устройства |  | ASCII
0x5FFF00 | Версия ПО |  | UNSIGNED32
0x5FFF01 | Версия сборки |  | UNSIGNED32
0x200100 | Высокое напряжение вкл
0x200101 | Высокое напряжение выкл
0x200200 | Сброс устройства
0x200203 | Калибровка ДПР
0x200204 | Инвертировать вращение
0x200205 | Сброс ошибок
0x200013 | Задать скорость мотора
0x210100 | Тип управляющего задания |  | UNSIGNED8
0x210101 | Коэффициент усиления пропорциональной составляющей регулятора скорости |  | FLOAT
0x210102 | Коэффициент усиления интегрирующей составляющей регулятора скорости |  | FLOAT
0x210103 | Коэффициент усиления пропорциональной составляющей регулятора тока Id |  | FLOAT
0x210104 | Коэффициент усиления интегрирующей составляющей регулятора тока Id |  | FLOAT
0x210105 | Коэффициент усиления пропорциональной составляющей регулятора тока Iq |  | FLOAT
0x210106 | Коэффициент усиления интегрирующей составляющей регулятора тока Iq |  | FLOAT
0x210107 | Коэффициент усиления пропорциональной составляющей регулятора тока возбуждения |  | FLOAT
0x210108 | Коэффициент усиления интегрирующей составляющей регулятора тока возбуждения |  | FLOAT
0x210109 | Максимальный ток двигателя в двигательном режиме | А | FLOAT
0x21010a | Максимальный ток двигателя в режиме торможения | А | FLOAT
0x21010b | Максимальный ток возбуждения | А | FLOAT
0x21010c | Максимальный момент в положительном направлении | Нм | FLOAT
0x21010d | Максимальный момент в отрицательном направлении | Нм | FLOAT
0x21010e | Максимальная скорость | об/ мин | FLOAT
0x21010f | Коэффициент усиления пропорциональной составляющей регулятора ослабления поля |  | FLOAT
0x210110 | Коэффициент усиления интегрирующей составляющей регулятора ослабления поля |  | FLOAT
0x210111 | Ограничение выхода регулятора ослабления поля | А | FLOAT
0x210200 | Уставка защиты от понижения напряжения в ЗПТ | В | FLOAT
0x210201 | Уставка защиты от повышения напряжения в ЗПТ | В | FLOAT
0x210202 | Уставка защиты от превышения фазного тока | А | FLOAT
0x210203 | Уставка защиты от превышения тока возбуждения | А | FLOAT
0x210205 | Уставка защиты от перегрева ключей | °C | FLOAT
0x210206 | Уставка защиты от перегрева инвертора | °C | FLOAT
0x210207 | Температура включения вентилятора | °C | FLOAT
0x210208 | Температура выключения вентилятора | °C | FLOAT
0x210300 | Напряжение срабатывания основного контактора | В | FLOAT
0x210301 | Максимальное время ожидания нарастания напряжения в ЗПТ до уровня срабатывания основного контактора | мс | UNSIGNED16
0x210302 | Время выдержки от срабатывания основного контактора до отключения зарядного контактора | мс | UNSIGNED16
0x210303 | Пороговое напряжение шины постоянного тока при отключении | В | FLOAT
0x210304 | Время ожидания снижения напряжения до порогового уровня при отключении | мс | UNSIGNED16
| Уставка защиты от перегрева двигателя | °C | FLOAT
| Уставка защиты от перегрева обмотки возбуждения | °C | FLOAT
| Температура включения вентилятора | °C | FLOAT
| Температура выключения вентилятора | °C | FLOAT