## Лист1
name | address | description | scale | scaleB | unit | value | scale_value | scale_format | type | index | sub_index
PSTED_TORQUE | 0x210802 |  | 1.27 |  | % |  |  |  | SIGNED8
PSTED_MOTOR_SPEED | 0x210803 |  | 4.0959 |  | об.мин |  |  |  | SIGNED16
PSTED_CURRENT | 0x210804 |  | 0.19538 |  | А |  |  |  | SIGNED8
PSTED_VOLTAGE | 0x210806 |  | 0.15741 |  | В |  |  |  | UNSIGNED8
PSTED_MOTOR_TEMP | 0x210808 |  |  | 40 | ° |  |  |  | UNSIGNED8
PSTED_FLUXCOIL_TEMP | 0x210810 |  |  | 40 | ° |  |  |  | UNSIGNED8
PSTED_INV_RADIATOR_TEMP | 0x210811 |  |  | 40 | ° |  |  |  | UNSIGNED8
PSTED_OUT_BMS_VOLTAGE | 0x210705 |  | 0.1 |  | В |  |  |  | UNSIGNED8
SYSTEM_24V_VOLTAGE | 0x213501 |  | 100 |  | В |  |  |  | UNSIGNED16