## nodes
name | req_id | ans_id | protocol | serial_number | firm_version | errors_req | errors_erase | errors_list
КВУ_ТТС | 0x00000603 | 0x00000583 | CANOpen | 0x40, 0x10, 0x08, 0x00 |  |  |  | {4096: 'LIGHTS CONTROL At least one lights pin error', 6144: 'EEPROM CRC', 6145: 'EEPROM Hardware', 6146: 'EEPROM Nullptr', 6148: 'EEPROM Verification', 6403: 'EEPROM Init timeout', 10243: 'FRONT STEERING Overheat', 10244: 'FRONT STEERING Stator high current', 10245: 'FRONT STEERING Supply voltage low', 10246: 'FRONT STEERING Supply voltage high', 10496: 'FRONT STEERING Offline', 12291: 'REAR STEERING Overheat', 12292: 'REAR STEERING Stator high current', 12293: 'REAR STEERING Supply voltage low', 12294: 'REAR STEERING Supply voltage high', 12544: 'REAR STEERING Offline', 14592: 'PARKING BRAKE Pin hardware error', 18432: 'ABS FL Hardware', 18433: 'ABS FL Wiring', 18434: 'ABS FL Warning', 18435: 'ABS FL Failure', 18436: 'ABS FR Hardware', 18437: 'ABS FR Wiring', 18438: 'ABS FR Warning', 18439: 'ABS FR Failure', 18440: 'ABS RL Hardware', 18441: 'ABS RL Wiring', 18442: 'ABS RL Warning', 18443: 'ABS RL Failure', 18444: 'ABS RR Hardware', 18445: 'ABS RR Wiring', 18446: 'ABS RR Warning', 18447: 'ABS RR Failure', 20481: 'DISCRETE INPUTS Antifreeze sensor', 20736: 'DISCRETE INPUTS Red button', 20738: 'DISCRETE INPUTS Brake fluid sensor', 22529: 'IOLIB ERRORS ERROR_NON_FATAL', 22531: 'IOLIB ERRORS WARNING_CFG_FLASH', 22532: 'IOLIB ERRORS WARNING_FLASH', 22533: 'IOLIB ERRORS WARNING_RAM', 22784: 'IOLIB ERRORS ERROR_FATAL', 22786: 'IOLIB ERRORS ERROR_FPU', 24579: 'CHARGING BMS offline', 24580: 'CHARGING BZU hardware error', 24581: 'CHARGING BZU overheat', 24582: 'CHARGING BZU input voltage error', 24583: 'CHARGING BZU communication error', 24832: 'CHARGING CP pin error', 24833: 'CHARGING PSTED pin error', 24834: 'CHARGING BZU offline', 26629: 'HYDRAULIC BRAKES Graceful driver', 26633: 'HYDRAULIC BRAKES Non-zero startup velocity', 26880: 'HYDRAULIC BRAKES Accumulator', 26881: 'HYDRAULIC BRAKES SMC1', 26882: 'HYDRAULIC BRAKES SMC2', 26883: 'HYDRAULIC BRAKES Contour L', 26884: 'HYDRAULIC BRAKES Contour R', 28672: 'SUSPENSION Hardware fault', 28673: 'SUSPENSION Pressure limit warning', 28674: 'SUSPENSION Height timeout warning', 30720: 'VOLTAGE MONITORING V24 undervoltage', 30721: 'VOLTAGE MONITORING V24 overvoltage', 30722: 'VOLTAGE MONITORING V12 undervoltage', 30723: 'VOLTAGE MONITORING V12 overvoltage', 30724: 'VOLTAGE MONITORING IOLIB_24V', 30725: 'VOLTAGE MONITORING IOLIB_12V', 32784: 'PSTED Contactor warning', 32785: 'PSTED Overheat warning', 32786: 'PSTED Sensor warning', 32787: 'PSTED High voltage warning', 32788: 'PSTED Other warning', 33024: 'PSTED Offline', 33025: 'PSTED Hardwsre fault', 33026: 'PSTED Emergency stop', 33027: 'PSTED Overheat', 33028: 'PSTED Phys limits', 33029: 'PSTED Contactor fault', 33030: 'PSTED Software and config', 33031: 'PSTED Precharge fault', 33034: 'PSTED Other errors', 35072: 'POWER MANAGEMENT Mass relay pin', 35073: 'POWER MANAGEMENT BKU turnoff pin'}
КВУ_Цикл+ | 0x1850460E | 0x00000594 | CANOpen | 0x40, 0x02, 0x20, 0x04 |  | 0x40, 0x0d, 0x5b, 0x03; 0x40, 0x0d, 0x5b, 0x04; 0x40, 0x0d, 0x5b, 0x05; 0x40, 0x0d, 0x5b, 0x06 | 0x20, 0x0d, 0x5b, 0x02 | {0x1: 'Критическая ошибка ПСТЭД', 0x2: 'Критическая ошибка передней рулевой рейки', 0x4: 'Критическая ошибка задней рулевой рейки', 0x8: 'Критическая ошибка сервопривода 1 тормозной системы', 0x10: 'Критическая ошибка сервопривода 2 тормозной системы', 0x20: 'Сработала кнопка аварийной остановки', 0x40: 'NO_RUN_PSTED ', 0x80: 'U_DC_SENSOR ', 0x100: 'U_DC_SENSOR_LOW ', 0x200: 'U_DC_SENSOR_HIGH', 0x400: 'Нет связи с ПСТЭД', 0x800: 'Нет связи с передней рулевой рейкой', 0x1000: 'Нет связи с задней рулевой рейкой', 0x2000: 'Нет связи с БКУ', 0x4000: 'Нет связи с сервоприводом 2 тормозной системы', 0x8000: 'Нет связи с сервоприводом 1 тормозной системы', 0x10000: 'Ошибка загрузки сохраненных параметров из EEPROM', 0x20000: 'Фоновый цикл вызывается слишком редко', 0x40000: 'Прерывание 80кГц выходит за пределы своего бюджета времени', 0x80000: 'Прерывание 10кГц выходит за пределы своего бюджета времени', 0x100000: 'Прерывание 1кГц выходит за пределы своего бюджета времени', 0x200000: 'Ошибка входа 1 PPM (Управление по радиоканалу)', 0x400000: 'Ошибка входа 2 PPM (Управление по радиоканалу)', 0x800000: 'Ошибка входа 3 PPM (Управление по радиоканалу)', 0x1000000: 'Ошибка входа 4 PPM (Управление по радиоканалу)', 0x2000000: 'Ошибка управления по радиоканалу', 0x4000000: 'Ошибка бортового зарядного устройства', 0x8000000: 'Нет свзи с бортовым зарядным устройством', 0x10000000: 'Сработал датчик уровня тормозной жидкости', 0x20000000: 'Сработал датчик уровня охлаждающей жидкости', 0x40000000: 'BMS Fault'}
Инвертор_МЭИ | 0x00000601 | 0x00000581 | CANOpen | 0x40, 0xFF, 0x5F, 0x00 | 0x40, 0xFF, 0x5F, 0x01 | 0x40, 0x00, 0x20, 0x02 | 0x20, 0x02, 0x20, 0x05 | {0x000001: 'Защита от снижения напряжения в ЗПТ', 0x000002: 'Защита от повышения напряжения в ЗПТ', 0x000004: 'Фазный сверхток', 0x000008: 'Сверхток в обмотке возбуждения', 0x000010: 'Сверхток в звене постоянного тока', 0x000020: 'Защита драйверов трёхфазного моста', 0x000040: 'Защита драйверов регулятора тока обмотки возбуждения', 0x000080: 'Температурная защита силовых ключей', 0x000100: 'Температурная защита преобразователя', 0x000200: 'Температурная защита двигателя', 0x000400: 'Температурная защита обмотки возбуждения', 0x000800: 'Потеря соединения по CAN-шине', 0x001000: 'Ошибка передачи данных по CAN-шине', 0x002000: 'Программная ошибка', 0x004000: 'Аппаратная ошибка', 0x008000: 'Отказ датчика фазного тока', 0x010000: 'Отказ датчика тока возбуждения', 0x020000: 'Отказ датчика тока звена постоянного тока', 0x040000: 'Аварийный останов', 0x080000: 'Ошибка включения контакторов', 0x100000: 'Ошибка ДПР', }
Инвертор_Цикл+ | 0x1806869A | 0x00000581 | CANOpen | 0x40, 0x10, 0x18, 0x04
Рулевая_перед_Томск | 0x000004F5 | 0x000004F7 | MODBUS | 0x00, 0x00, 0x00, 0x00, 0x59, 0x01, 0x2B, 0x03 | 0x00, 0x00, 0x00, 0x00, 0x2a, 0x00, 0x2B, 0x03 | 0x00, 0x00, 0x00, 0x00, 0x00, 0x00, 0x2B, 0x03 | 5, 0, 0, 0, 0xF4, 0x01, 0x2B, 0x10 | {0x1: 'авария модуля', 0x4: 'авария датчика положения/калибровки', 0x80: 'перегрев силового радиатора', 0x200: 'перенапряжение Udc', 0x400: 'понижение напряжения Udc', 0x2000: 'длительная токовая перегрузка', 0x4000: 'неправильная полярность DC-мотора'}
Рулевая_зад_Томск | 0x000004F6 | 0x000004F8 | MODBUS | 0x00, 0x00, 0x00, 0x00, 0x59, 0x01, 0x2B, 0x03 | 0x00, 0x00, 0x00, 0x00, 0x2a, 0x00, 0x2B, 0x03 | 0x00, 0x00, 0x00, 0x00, 0x00, 0x00, 0x2B, 0x03 | 5, 0, 0, 0, 0xF4, 0x01, 0x2B, 0x10 | {0x1: 'авария модуля', 0x4: 'авария датчика положения/калибровки', 0x80: 'перегрев силового радиатора', 0x200: 'перенапряжение Udc', 0x400: 'понижение напряжения Udc', 0x2000: 'длительная токовая перегрузка', 0x4000: 'неправильная полярность DC-мотора'}
Note on E4: [Цепочка примечаний] Ваша версия Excel позволяет прочитать эту цепочку примечаний, но если открыть файл в более поздней версии Excel, все внесенные в нее изменения будут удалены. Подробнее: https://go.microsoft.com/fwlink/?linkid=870924 Комментарий: вообщето это версия прошивки
Note on F4: [Цепочка примечаний] Ваша версия Excel позволяет прочитать эту цепочку примечаний, но если открыть файл в более поздней версии Excel, все внесенные в нее изменения будут удалены. Подробнее: https://go.microsoft.com/fwlink/?linkid=870924 Комментарий: вообще то это версия сборки

## КВУ_ТТС Инвертор
name | address | description | scale | scaleB | unit | value | scale_value | scale_format | type | index | sub_index
group Инвертор
PSTED_TORQUE | 0x210802 |  | 1 |  | % |  |  |  | SIGNED8
PSTED_MOTOR_SPEED | 0x210803 |  | 4.0959 |  | об.мин |  |  |  | SIGNED16
PSTED_CURRENT | 0x210804 |  | 0.19538 |  | А |  |  |  | SIGNED8
PSTED_VOLTAGE | 0x210806 |  | 0.15741 |  | В |  |  |  | UNSIGNED8
PSTED_MOTOR_TEMP | 0x210808 |  |  | 40 | ° |  |  |  | UNSIGNED8
PSTED_INV_RADIATOR_TEMP | 0x21080b |  |  | 40 | ° |  |  |  | UNSIGNED8
PSTED_OUT_BMS_VOLTAGE | 0x210705 |  | 10 |  | В |  |  |  | UNSIGNED16
SYSTEM_24V_VOLTAGE | 0x213501 |  | 1000 |  | В |  |  |  | UNSIGNED16
group Рули
STEERING_SERVO_CUR_POS_FRONT | 0x211104 |  |  |  | parrots |  |  |  | SIGNED16
STEERING_SERVO_CUR_POS_REAR | 0x211204 |  |  |  | parrots |  |  |  | SIGNED16
STEERING_SERVO_CURRENT_FRONT | 0x21110c |  |  |  | A |  |  |  | SIGNED16
STEERING_SERVO_CURRENT_REAR | 0x21120c |  |  |  | A |  |  |  | SIGNED16
STEERING_SERVO_TEMP_FRONT | 0x21110D | [7 empty] | UNSIGNED8
STEERING_SERVO_TEMP_REAR | 0x21120D | [7 empty] | UNSIGNED8
group Тормоза
BRAKE_CONT1_CUR_PRESSURE_CANOPEN | 0x211702 |  | 0.39216 |  | % |  |  |  | UNSIGNED16
BRAKE_CONT2_CUR_PRESSURE_CANOPEN | 0x211703 |  | 0.39216 |  | % |  |  |  | UNSIGNED16
BRAKE_CURVE_PRESSURE_1 | 0x211806 |  |  |  | дбар |  |  |  | UNSIGNED8
BRAKE_CURVE_PRESSURE_2 | 0x211807 |  |  |  | дбар |  |  |  | UNSIGNED8
BRAKE_CURVE_PRESSURE_3 | 0x211808 |  |  |  | дбар |  |  |  | UNSIGNED8
BRAKE_CURVE_PRESSURE_4 | 0x211809 |  |  |  | дбар |  |  |  | UNSIGNED8
BRAKE_CURVE_PRESSURE_5 | 0x21180A |  |  |  | дбар |  |  |  | UNSIGNED8
BRAKE_CURVE_TIME_1 | 0x211801 |  |  |  | мс |  |  |  | UNSIGNED16
BRAKE_CURVE_TIME_2 | 0x211802 |  |  |  | мс |  |  |  | UNSIGNED16
BRAKE_CURVE_TIME_3 | 0x211803 |  |  |  | мс |  |  |  | UNSIGNED16
BRAKE_CURVE_TIME_4 | 0x211804 |  |  |  | мс |  |  |  | UNSIGNED16
BRAKE_CURVE_TIME_5 | 0x211805 |  |  |  | мс |  |  |  | UNSIGNED16
group АБС
ABS_FAILURE_COUNT_THRESHOLD | 0x216006 | [7 empty] | UNSIGNED16
ABS_FILTER_FACTOR | 0x21600B | [7 empty] | UNSIGNED8
ABS_MOTOR_MIN_SPEED_THRESHOLD | 0x216004 | [7 empty] | SIGNED16
ABS_SENSOR_MAPPING_FL | 0x216007 | [7 empty] | UNSIGNED8
ABS_SENSOR_MAPPING_FR | 0x216008 | [7 empty] | UNSIGNED8
ABS_SENSOR_MAPPING_RL | 0x216009 | [7 empty] | UNSIGNED8
ABS_SENSOR_MAPPING_RR | 0x21600A | [7 empty] | UNSIGNED8
ABS_WARNING_COUNT_THRESHOLD | 0x216005 | [7 empty] | UNSIGNED16
ABS_WHEEL_DIAMETER | 0x216002 | [7 empty] | UNSIGNED16
ABS_WHEEL_MIN_SPEED_THRESHOLD | 0x216003 | [7 empty] | SIGNED16
ABS_WHEEL_TICK_COUNT | 0x216001 | [7 empty] | UNSIGNED8
group Подвеска
SUSPENSION_HEIGHT_CUR_1 | 0x213002 | [7 empty] | SIGNED16
SUSPENSION_HEIGHT_CUR_2 | 0x213003 | [7 empty] | SIGNED16
SUSPENSION_HEIGHT_CUR_3 | 0x213004 | [7 empty] | SIGNED16
SUSPENSION_HEIGHT_CUR_4 | 0x213005 | [7 empty] | SIGNED16
SUSPENSION_PRESSURE_CUR_1 | 0x213006 |  | 1000 | [5 empty] | UNSIGNED16
SUSPENSION_PRESSURE_CUR_2 | 0x213007 |  | 1000 | [5 empty] | UNSIGNED16
SUSPENSION_PRESSURE_CUR_3 | 0x213008 |  | 1000 | [5 empty] | UNSIGNED16
SUSPENSION_PRESSURE_CUR_4 | 0x213009 |  | 1000 | [5 empty] | UNSIGNED16
group Система
SYSTEM_12V_VOLTAGE | 0x213502 |  | 1000 |  | В |  |  |  | UNSIGNED16
SYSTEM_12V_VOLTAGE_LOWER_LIM | 0x213505 |  | 1000 |  | В |  |  |  | UNSIGNED16
SYSTEM_12V_VOLTAGE_UPPER_LIM | 0x213506 |  | 1000 |  | В |  |  |  | UNSIGNED16
SYSTEM_24V_VOLTAGE | 0x213501 |  | 1000 |  | В |  |  |  | UNSIGNED16
SYSTEM_24V_VOLTAGE_LOWER_LIM | 0x213503 |  | 1000 |  | В |  |  |  | UNSIGNED16
SYSTEM_24V_VOLTAGE_UPPER_LIM | 0x213504 |  | 1000 |  | В |  |  |  | UNSIGNED16
SYSTEM_BKU_MSG_TIMEOUT | 0x212003 |  |  |  | мс |  |  |  | UNSIGNED16
SYSTEM_BKU_ONLINE | 0x212001 | [7 empty] | UNSIGNED8
SYSTEM_BMS_ONLINE | 0x214005 | [7 empty] | UNSIGNED8
SYSTEM_BZU_ONLINE | 0x214006 | [7 empty] | UNSIGNED8
SYSTEM_PSTED_ONLINE | 0x210706 | [7 empty] | UNSIGNED8

## КВУ_ТТС Все параметры
На текущий момент это вс парметры, которые может отдавать КВУ TTC Control
Не надо их все сразу запихивать! |  | Желательно по 10 параметров на лист
ABS_FAILURE_COUNT_THRESHOLD | 0x216006 |  | UNSIGNED16
ABS_FILTER_FACTOR | 0x21600B |  | UNSIGNED8
ABS_MOTOR_MIN_SPEED_THRESHOLD | 0x216004 |  | FLOAT
ABS_SENSOR_MAPPING_FL | 0x216007 |  | UNSIGNED8
ABS_SENSOR_MAPPING_FR | 0x216008 |  | UNSIGNED8
ABS_SENSOR_MAPPING_RL | 0x216009 |  | UNSIGNED8
ABS_SENSOR_MAPPING_RR | 0x21600A |  | UNSIGNED8
ABS_WARNING_COUNT_THRESHOLD | 0x216005 |  | UNSIGNED16
ABS_WHEEL_DIAMETER | 0x216002 |  | UNSIGNED16
ABS_WHEEL_MIN_SPEED_THRESHOLD | 0x216003 |  | FLOAT
ABS_WHEEL_TICK_COUNT | 0x216001 |  | UNSIGNED8
ACTIVE_CRITICAL_NUMBER_CANOPEN | 0x211505 |  | UNSIGNED8
ACTIVE_WARNING_NUMBER_CANOPEN | 0x211504 |  | UNSIGNED8
BMS_TIMEOUT_MS | 0x214001 |  | UNSIGNED16
BRAKE_ACC_CRITICAL_TIMEOUT_MS | 0x211604 |  | UNSIGNED16
BRAKE_ACC_CUR_PRESSURE | 0x211705 |  | UNSIGNED16
BRAKE_ACC_PRESSURE_CRITICAL | 0x211603 |  | UNSIGNED16
BRAKE_ACC_PRESSURE_MAX | 0x211601 |  | UNSIGNED16
BRAKE_ACC_PRESSURE_MIN | 0x211602 |  | UNSIGNED16
BRAKE_ADC_FILTER_FACTOR | 0x21160F |  | UNSIGNED8
BRAKE_CMD_CANOPEN | 0x211701 |  | UNSIGNED8
BRAKE_CONT1_CUR_PRESSURE_CANOPEN | 0x211702 |  | UNSIGNED16
BRAKE_CONT2_CUR_PRESSURE_CANOPEN | 0x211703 |  | UNSIGNED16
BRAKE_CURVE_PRESSURE_1 | 0x211806 |  | UNSIGNED8
BRAKE_CURVE_PRESSURE_2 | 0x211807 |  | UNSIGNED8
BRAKE_CURVE_PRESSURE_3 | 0x211808 |  | UNSIGNED8
BRAKE_CURVE_PRESSURE_4 | 0x211809 |  | UNSIGNED8
BRAKE_CURVE_PRESSURE_5 | 0x21180A |  | UNSIGNED8
BRAKE_CURVE_TIME_1 | 0x211801 |  | UNSIGNED16
BRAKE_CURVE_TIME_2 | 0x211802 |  | UNSIGNED16
BRAKE_CURVE_TIME_3 | 0x211803 |  | UNSIGNED16
BRAKE_CURVE_TIME_4 | 0x211804 |  | UNSIGNED16
BRAKE_CURVE_TIME_5 | 0x211805 |  | UNSIGNED16
BRAKE_DIRECT_UNITS_CONTROL | 0x21160D |  | UNSIGNED8
BRAKE_EMERGENCY_STOP_POWER | 0x2116012 |  | UNSIGNED8
BRAKE_MANUAL_PUMP_EN | 0x211706 |  | UNSIGNED8
BRAKE_PID_INT_DENOM | 0x21160C |  | UNSIGNED16
BRAKE_PID_INT_NUM | 0x21160B |  | UNSIGNED16
BRAKE_PID_PROP_DENOM | 0x21160A |  | UNSIGNED16
BRAKE_PID_PROP_NUM | 0x211609 |  | UNSIGNED16
BRAKE_PUMP_ENABLED | 0x211704 |  | UNSIGNED8
BRAKE_SLA_VOLT_MAX | 0x211605 |  | UNSIGNED16
BRAKE_SLA_VOLT_MIN | 0x211606 |  | UNSIGNED16
BRAKE_SLAL_MANUAL_CTRL | 0x211709 |  | UNSIGNED16
BRAKE_SLAR_MANUAL_CTRL | 0x21170B |  | UNSIGNED16
BRAKE_SLR_VOLT_MAX | 0x211607 |  | UNSIGNED16
BRAKE_SLR_VOLT_MIN | 0x211608 |  | UNSIGNED16
BRAKE_SLRL_MANUAL_CTRL | 0x21170A |  | UNSIGNED16
BRAKE_SLRR_MANUAL_CTRL | 0x21170C |  | UNSIGNED16
BRAKE_SMC_VOLT_MAX | 0x2116010 |  | UNSIGNED16
BRAKE_SMC_VOLT_MIN | 0x2116011 |  | UNSIGNED16
BRAKE_SMC1_MANUAL_CTRL | 0x211707 |  | UNSIGNED16
BRAKE_SMC2_MANUAL_CTRL | 0x211708 |  | UNSIGNED16
BRAKE_TASK_ACTIVE | 0x21160E |  | UNSIGNED8
CANOPEN_ERROR_LIST_TIMEOUT | 0x211502 |  | UNSIGNED32
CANOPEN_ERROR_LIST_VALUE | 0x211501 |  | UNSIGNED16
CHARGER_IGNORE_VOLT_ERR_TIMEOUT_MS | 0x214004 |  | UNSIGNED16
CHARGER_PSTED_VOLTAGE_THRES | 0x214003 |  | UNSIGNED16
CHARGER_TIMEOUT_MS | 0x214002 |  | UNSIGNED16
EEPROM_CMD_READ | 0x210201 |  | UNSIGNED32
EEPROM_CMD_WRITE | 0x210202 |  | UNSIGNED32
ERROR_LIST_ONLY_CRITICAL | 0x211506 |  | UNSIGNED8
GLOBAL_MANUAL_ENABLE | 0x210001 |  | UNSIGNED8
INPUT_ANTIFREEZE_SENSOR | 0x215002 |  | UNSIGNED8
INPUT_BRAKE_FLUID_SENSOR | 0x215003 |  | UNSIGNED8
INPUT_RED_BUTTON | 0x215001 |  | UNSIGNED8
IOLIB_CFG_FLASH_ERRORS | 0x211303 |  | UNSIGNED16
IOLIB_ERROR_CODE | 0x211301 |  | UNSIGNED8
IOLIB_ERROR_DEVICE | 0x211302 |  | UNSIGNED8
IOLIB_FLASH_ERRORS | 0x211304 |  | UNSIGNED16
IOLIB_RAM_ERRORS | 0x211305 |  | UNSIGNED16
JOYSTICK_ENABLE | 0x210002 |  | UNSIGNED8
JOYSTICK_TIMEOUT | 0x212004 |  | UNSIGNED16
LIGHTS_TURNS_PERIOD_MS | 0x210101 |  | UNSIGNED16
PARKING_BRAKE_CMD_HOLD_CANOPEN | 0x214501 |  | UNSIGNED8
PARKING_BRAKE_HELD_CANOPEN | 0x214502 |  | UNSIGNED8
POWER_BKU_TURNOFF_TIMEOUT_MS | 0x212002 |  | UNSIGNED16
PSTED_CURRENT | 0x210804 |  | SIGNED8
PSTED_ERRORS_1 | 0x21080D |  | UNSIGNED32
PSTED_ERRORS_2 | 0x21080E |  | UNSIGNED16
PSTED_FLUXCOIL_TEMP | 0x210809 |  | UNSIGNED8
PSTED_INV_INTERNAL_TEMP | 0x21080B |  | UNSIGNED8
PSTED_INV_RADIATOR_TEMP | 0x21080A |  | UNSIGNED8
PSTED_ISOLATION_STATUS | 0x21080C |  | UNSIGNED32
PSTED_MANUAL_REFTORQUE | 0x2108010 |  | SIGNED16
PSTED_MOTOR_SPEED | 0x210803 |  | SIGNED16
PSTED_MOTOR_TEMP | 0x210808 |  | UNSIGNED8
PSTED_OUT_BMS_VOLTAGE | 0x210705 |  | UNSIGNED16
PSTED_OUT_EM_STOP | 0x210702 |  | UNSIGNED8
PSTED_OUT_FLUX_CURRENT | 0x210704 |  | UNSIGNED8
PSTED_OUT_REF_TORQUE | 0x210703 |  | SIGNED16
PSTED_OUT_RUN | 0x210701 |  | UNSIGNED8
PSTED_PHASE_VOLTAGE | 0x210807 |  | UNSIGNED8
PSTED_POWER | 0x210805 |  | SIGNED8
PSTED_RAMP_MAX_TORQUE | 0x210902 |  | UNSIGNED16
PSTED_RAMP_TIME_MS | 0x210903 |  | UNSIGNED16
PSTED_STATUS | 0x210801 |  | UNSIGNED32
PSTED_TORQUE | 0x210802 |  | SIGNED8
PSTED_TORQUE_INVERT | 0x210901 |  | UNSIGNED8
PSTED_VOLTAGE | 0x210806 |  | UNSIGNED8
PSTED_WARNINGS | 0x21080F |  | UNSIGNED16
RESET_ERRORS_CMD_CANOPEN | 0x212501 |  | UNSIGNED32
SM_CURRENT_STATE | 0x211503 |  | UNSIGNED8
STEERING_AUTOPILOT_CMD_FRONT | 0x211101 |  | UNSIGNED32
STEERING_AUTOPILOT_CMD_REAR | 0x211201 |  | UNSIGNED32
STEERING_AUTOPILOT_CUR_POS_FRONT | 0x211102 |  | UNSIGNED32
STEERING_AUTOPILOT_CUR_POS_REAR | 0x211202 |  | UNSIGNED32
STEERING_MANUAL_CMD_FRONT | 0x211001 |  | SIGNED16
STEERING_MANUAL_CMD_REAR | 0x211002 |  | SIGNED16
STEERING_PARAM_INVERT_FRONT | 0x21110A |  | UNSIGNED8
STEERING_PARAM_INVERT_REAR | 0x21120A |  | UNSIGNED8
STEERING_PARAM_MAX_FRONT | 0x211108 |  | SIGNED16
STEERING_PARAM_MAX_REAR | 0x211208 |  | SIGNED16
STEERING_PARAM_MIN_FRONT | 0x211109 |  | SIGNED16
STEERING_PARAM_MIN_REAR | 0x211209 |  | SIGNED16
STEERING_PARAM_MSG_TIMEOUT | 0x211003 |  | UNSIGNED16
STEERING_PARAM_REAR_TASK_ACTIVE | 0x211004 |  | UNSIGNED8
STEERING_PARAM_ZERO_FRONT | 0x211107 |  | SIGNED16
STEERING_PARAM_ZERO_REAR | 0x211207 |  | SIGNED16
STEERING_SERVO_CMD_FRONT | 0x211103 |  | SIGNED16
STEERING_SERVO_CMD_REAR | 0x211203 |  | SIGNED16
STEERING_SERVO_CUR_POS_FRONT | 0x211104 |  | SIGNED16
STEERING_SERVO_CUR_POS_REAR | 0x211204 |  | SIGNED16
STEERING_SERVO_CURRENT_FRONT | 0x21110C |  | SIGNED16
STEERING_SERVO_CURRENT_REAR | 0x21120C |  | SIGNED16
STEERING_SERVO_MOTORTEMP_FRONT | 0x21110E |  | UNSIGNED8
STEERING_SERVO_MOTORTEMP_REAR | 0x21120E |  | UNSIGNED8
STEERING_SERVO_PRESENT_FRONT | 0x211106 |  | UNSIGNED8
STEERING_SERVO_PRESENT_REAR | 0x211206 |  | UNSIGNED8
STEERING_SERVO_RUN_FRONT | 0x211105 |  | UNSIGNED8
STEERING_SERVO_RUN_REAR | 0x211205 |  | UNSIGNED8
STEERING_SERVO_STATUS_FRONT | 0x21110B |  | UNSIGNED8
STEERING_SERVO_STATUS_REAR | 0x21120B |  | UNSIGNED8
STEERING_SERVO_TEMP_FRONT | 0x21110D |  | UNSIGNED8
STEERING_SERVO_TEMP_REAR | 0x21120D |  | UNSIGNED8
SUSPENSION_ENABLE_PIN_SIGNAL | 0x213001 |  | UNSIGNED8
SUSPENSION_HEIGHT_CUR_1 | 0x213002 |  | SIGNED16
SUSPENSION_HEIGHT_CUR_2 | 0x213003 |  | SIGNED16
SUSPENSION_HEIGHT_CUR_3 | 0x213004 |  | SIGNED16
SUSPENSION_HEIGHT_CUR_4 | 0x213005 |  | SIGNED16
SUSPENSION_HEIGHT_H_OFFSET_1 | 0x21310A |  | UNSIGNED16
SUSPENSION_HEIGHT_H_OFFSET_2 | 0x21310C |  | UNSIGNED16
SUSPENSION_HEIGHT_H_OFFSET_3 | 0x21310B |  | UNSIGNED16
SUSPENSION_HEIGHT_H_OFFSET_4 | 0x21310D |  | UNSIGNED16
SUSPENSION_HEIGHT_INVERT_1 | 0x213106 |  | UNSIGNED8
SUSPENSION_HEIGHT_INVERT_2 | 0x213107 |  | UNSIGNED8
SUSPENSION_HEIGHT_INVERT_3 | 0x213108 |  | UNSIGNED8
SUSPENSION_HEIGHT_INVERT_4 | 0x213109 |  | UNSIGNED8
SUSPENSION_HEIGHT_SENSOR_FILTER_PARAM | 0x213105 |  | UNSIGNED8
SUSPENSION_HEIGHT_TOLERANCE | 0x213103 |  | UNSIGNED16
SUSPENSION_PRESSURE_CUR_1 | 0x213006 |  | UNSIGNED16
SUSPENSION_PRESSURE_CUR_2 | 0x213007 |  | UNSIGNED16
SUSPENSION_PRESSURE_CUR_3 | 0x213008 |  | UNSIGNED16
SUSPENSION_PRESSURE_CUR_4 | 0x213009 |  | UNSIGNED16
SUSPENSION_PRESSURE_MAX | 0x213101 |  | UNSIGNED16
SUSPENSION_PRESSURE_MIN | 0x213102 |  | UNSIGNED16
SUSPENSION_PRESSURE_SENSOR_FILTER_PARAM | 0x213104 |  | UNSIGNED8
SUSPENSION_TASK_DETAILED_STATUS | 0x21300A |  | UNSIGNED32
SYSTEM_12V_VOLTAGE | 0x213502 |  | UNSIGNED16
SYSTEM_12V_VOLTAGE_LOWER_LIM | 0x213505 |  | UNSIGNED16
SYSTEM_12V_VOLTAGE_UPPER_LIM | 0x213506 |  | UNSIGNED16
SYSTEM_24V_VOLTAGE | 0x213501 |  | UNSIGNED16
SYSTEM_24V_VOLTAGE_LOWER_LIM | 0x213503 |  | UNSIGNED16
SYSTEM_24V_VOLTAGE_UPPER_LIM | 0x213504 |  | UNSIGNED16
SYSTEM_BKU_MSG_TIMEOUT | 0x212003 |  | UNSIGNED16
SYSTEM_BKU_ONLINE | 0x212001 |  | UNSIGNED8
SYSTEM_BMS_ONLINE | 0x214005 |  | UNSIGNED8
SYSTEM_BZU_ONLINE | 0x214006 |  | UNSIGNED8
SYSTEM_PSTED_ONLINE | 0x210706 |  | UNSIGNED8

## Инвертор_МЭИ Параметры
Непосредственно МЭИ
Время работы | 0x200000 | сек | UNSIGNED32
Состояние | 0x200001 |  | LIST
Ошибки | 0x200002 |  | LIST
Напряжение ЗПТ | 0x200003 | В | FLOAT
Потребляемый ток | 0x200004 | А | FLOAT
Ток обмотки возбуждения | 0x200005 | А | FLOAT
Ток статора | 0x200006 | А | FLOAT
Ток фазы А | 0x200007 | А | FLOAT
Ток фазы В | 0x200008 | А | FLOAT
Ток фазы С | 0x200009 | А | FLOAT
Ток Id | 0x20000a | А | FLOAT
Ток Iq | 0x20000b | А | FLOAT
Температура фазы А | 0x20000c | °C | FLOAT
Температура фазы В | 0x20000d | °C | FLOAT
Температура фазы С | 0x20000e | °C | FLOAT
Температура воздуха | 0x20000f | °C | FLOAT
Температура статора | 0x200010 | °C | FLOAT
Температура ОВ | 0x200011 | °C | FLOAT
Gamma | 0x200012 | ° | FLOAT
Скорость мотора | 0x200013 | об/мин | FLOAT
Момент | 0x200014 | Нм | FLOAT
Мощность механическая | 0x200015 | Вт | FLOAT
Мощность электрическая | 0x200016 | Вт | FLOAT
Имя устройства | 0x100800 |  | ASCII
Версия ПО | 0x5FFF00 |  | UNSIGNED32
Версия сборки | 0x5FFF01 |  | UNSIGNED32
Управление — первый байт 0х20
Высокое напряжение вкл | 0x200100
Высокое напряжение выкл | 0x200101
Сброс устройства | 0x200200
Калибровка ДПР | 0x200203
Инвертировать вращение | 0x200204
Сброс ошибок | 0x200205
Задать скорость мотора | 0x200013
Изменяемые параметры
Двигатель
Уставка защиты от перегрева двигателя |  | °C | FLOAT
Уставка защиты от перегрева обмотки возбуждения |  | °C | FLOAT
Температура включения вентилятора |  | °C | FLOAT
Температура выключения вентилятора |  | °C | FLOAT
Модель
Тип управляющего задания | 0x210100 |  | UNSIGNED8
Коэффициент усиления пропорциональной составляющей регулятора скорости | 0x210101 |  | FLOAT
Коэффициент усиления интегрирующей составляющей регулятора скорости | 0x210102 |  | FLOAT
Коэффициент усиления пропорциональной составляющей регулятора тока Id | 0x210103 |  | FLOAT
Коэффициент усиления интегрирующей составляющей регулятора тока Id | 0x210104 |  | FLOAT
Коэффициент усиления пропорциональной составляющей регулятора тока Iq | 0x210105 |  | FLOAT
Коэффициент усиления интегрирующей составляющей регулятора тока Iq | 0x210106 |  | FLOAT
Коэффициент усиления пропорциональной составляющей регулятора тока возбуждения | 0x210107 |  | FLOAT
Коэффициент усиления интегрирующей составляющей регулятора тока возбуждения | 0x210108 |  | FLOAT
Максимальный ток двигателя в двигательном режиме | 0x210109 | А | FLOAT
Максимальный ток двигателя в режиме торможения | 0x21010a | А | FLOAT
Максимальный ток возбуждения | 0x21010b | А | FLOAT
Максимальный момент в положительном направлении | 0x21010c | Нм | FLOAT
Максимальный момент в отрицательном направлении | 0x21010d | Нм | FLOAT
Максимальная скорость | 0x21010e | об/ мин | FLOAT
Коэффициент усиления пропорциональной составляющей регулятора ослабления поля | 0x21010f |  | FLOAT
Коэффициент усиления интегрирующей составляющей регулятора ослабления поля | 0x210110 |  | FLOAT
Ограничение выхода регулятора ослабления поля | 0x210111 | А | FLOAT
Инвертор
Уставка защиты от понижения напряжения в ЗПТ | 0x210200 | В | FLOAT
Уставка защиты от повышения напряжения в ЗПТ | 0x210201 | В | FLOAT
Уставка защиты от превышения фазного тока | 0x210202 | А | FLOAT
Уставка защиты от превышения тока возбуждения | 0x210203 | А | FLOAT
Уставка защиты от перегрева ключей | 0x210205 | °C | FLOAT
Уставка защиты от перегрева инвертора | 0x210206 | °C | FLOAT
Температура включения вентилятора | 0x210207 | °C | FLOAT
Температура выключения вентилятора | 0x210208 | °C | FLOAT
Контакторы
Напряжение срабатывания основного контактора | 0x210300 | В | FLOAT
Максимальное время ожидания нарастания напряжения в ЗПТ до уровня срабатывания основного контактора | 0x210301 | мс | UNSIGNED16
Время выдержки от срабатывания основного контактора до отключения зарядного контактора | 0x210302 | мс | UNSIGNED16
Пороговое напряжение шины постоянного тока при отключении | 0x210303 | В | FLOAT
Время ожидания снижения напряжения до порогового уровня при отключении | 0x210304 | мс | UNSIGNED16

## Инвертор_МЭИ Инвертор МЭИ
name | address | description | scale | scaleB | unit | value | scale_value | scale_format | type | index | sub_index
group Инвертор МЭИ
Напряжение ЗПТ | 0x200003 |  |  |  | В |  |  |  | FLOAT
Потребляемый ток | 0x200004 |  |  |  | А |  |  |  | FLOAT
Ток обмотки возбуждения | 0x200005 |  |  |  | А |  |  |  | FLOAT
Ток статора | 0x200006 |  |  |  | А |  |  |  | FLOAT
Ток фазы А | 0x200007 |  |  |  | А |  |  |  | FLOAT
Ток фазы В | 0x200008 |  |  |  | А |  |  |  | FLOAT
Ток фазы С | 0x200009 |  |  |  | А |  |  |  | FLOAT
Ток Id | 0x20000a |  |  |  | А |  |  |  | FLOAT
Ток Iq | 0x20000b |  |  |  | А |  |  |  | FLOAT
Температура фазы А | 0x20000c |  |  |  | °C |  |  |  | FLOAT
Температура фазы В | 0x20000d |  |  |  | °C |  |  |  | FLOAT
Температура фазы С | 0x20000e |  |  |  | °C |  |  |  | FLOAT
Температура воздуха | 0x20000f |  |  |  | °C |  |  |  | FLOAT
Температура статора | 0x200010 |  |  |  | °C |  |  |  | FLOAT
Температура ОВ | 0x200011 |  |  |  | °C |  |  |  | FLOAT
Gamma | 0x200012 |  |  |  | ° |  |  |  | FLOAT
Скорость мотора | 0x200013 |  |  |  | об/мин |  |  |  | FLOAT
Момент | 0x200014 |  |  |  | Нм |  |  |  | FLOAT
Мощность механическая | 0x200015 |  |  |  | Вт |  |  |  | FLOAT
Мощность электрическая | 0x200016 |  |  |  | Вт |  |  |  | FLOAT
group Настройка Двигатель
Уставка защиты от перегрева двигателя | 0x210500 |  |  |  | °C |  |  |  | UNSIGNED16
Уставка защиты от перегрева обмотки возбуждения | 0x210501 |  |  |  | °C |  |  |  | UNSIGNED32
Температура включения вентилятора | 0x210502 |  |  |  | °C |  |  |  | FLOAT
Температура выключения вентилятора | 0x210503 |  |  |  | °C |  |  |  | FLOAT
Уставка защиты от понижения напряжения в ЗПТ | 0x210200 |  |  |  | В |  |  |  | FLOAT
Уставка защиты от повышения напряжения в ЗПТ | 0x210201 |  |  |  | В |  |  |  | FLOAT
Уставка защиты от превышения фазного тока | 0x210202 |  |  |  | А |  |  |  | FLOAT
Уставка защиты от превышения тока возбуждения | 0x210203 |  |  |  | А |  |  |  | FLOAT
Уставка защиты от перегрева ключей | 0x210205 |  |  |  | °C |  |  |  | FLOAT
Уставка защиты от перегрева инвертора | 0x210206 |  |  |  | °C |  |  |  | FLOAT
Температура включения вентилятора | 0x210207 |  |  |  | °C |  |  |  | FLOAT
Температура выключения вентилятора | 0x210208 |  |  |  | °C |  |  |  | FLOAT
Напряжение срабатывания основного контактора | 0x210300 |  |  |  | В |  |  |  | FLOAT
Максимальное время ожидания нарастания напряжения в ЗПТ до уровня срабатывания основного контактора | 0x210301 |  |  |  | мс |  |  |  | UNSIGNED16
Время выдержки от срабатывания основного контактора до отключения зарядного контактора | 0x210302 |  |  |  | мс |  |  |  | UNSIGNED16
Пороговое напряжение шины постоянного тока при отключении | 0x210303 |  |  |  | В |  |  |  | FLOAT
Время ожидания снижения напряжения до порогового уровня при отключении | 0x210304 |  |  |  | мс |  |  |  | UNSIGNED16
group Настройка Модели
Тип управляющего задания | 0x210100 | [7 empty] | UNSIGNED8
Коэффициент усиления пропорциональной составляющей регулятора скорости | 0x210101 | [7 empty] | FLOAT
Коэффициент усиления интегрирующей составляющей регулятора скорости | 0x210102 | [7 empty] | FLOAT
Коэффициент усиления пропорциональной составляющей регулятора тока Id | 0x210103 | [7 empty] | FLOAT
Коэффициент усиления интегрирующей составляющей регулятора тока Id | 0x210104 | [7 empty] | FLOAT
Коэффициент усиления пропорциональной составляющей регулятора тока Iq | 0x210105 | [7 empty] | FLOAT
Коэффициент усиления интегрирующей составляющей регулятора тока Iq | 0x210106 | [7 empty] | FLOAT
Коэффициент усиления пропорциональной составляющей регулятора тока возбуждения | 0x210107 | [7 empty] | FLOAT
Коэффициент усиления интегрирующей составляющей регулятора тока возбуждения | 0x210108 | [7 empty] | FLOAT
Максимальный ток двигателя в двигательном режиме | 0x210109 |  |  |  | А |  |  |  | FLOAT
Максимальный ток двигателя в режиме торможения | 0x21010a |  |  |  | А |  |  |  | FLOAT
Максимальный ток возбуждения | 0x21010b |  |  |  | А |  |  |  | FLOAT
Максимальный момент в положительном направлении | 0x21010c |  |  |  | Нм |  |  |  | FLOAT
Максимальный момент в отрицательном направлении | 0x21010d |  |  |  | Нм |  |  |  | FLOAT
Максимальная скорость | 0x21010e |  |  |  | об/ мин |  |  |  | FLOAT
Коэффициент усиления пропорциональной составляющей регулятора ослабления поля | 0x21010f | [7 empty] | FLOAT
Коэффициент усиления интегрирующей составляющей регулятора ослабления поля | 0x210110 | [7 empty] | FLOAT
Ограничение выхода регулятора ослабления поля | 0x210111 |  |  |  | А |  |  |  | FLOAT

## КВУ_Цикл+ Параметры
name | address | editable | description | scale | scaleB | unit | value | scale_value | scale_format | type | group | period
group Идентификационный объект
Код производителя | 0x200201 | 0 | Vendor ID | 0 |  | U32 |  | 0 | 0 | UNSIGNED32 | 0
Код продукта | 0x200202 | 0 | Product Code | 0 |  | U32 |  | 0 | 0 | UNSIGNED32 | 0
Номер ревизии | 0x200203 | 0 | Revision Number | 0 |  | U32 |  | 0 | 0 | UNSIGNED32 | 0
Серийный номер | 0x200204 | 0 | Serial Number | 0 |  | U32 |  | 0 | 0 | UNSIGNED32 | 0
GIT_VersionShortHash | 0x200205 | 0 | GIT_VersionShortHash | 0 |  | U32 |  | 0 | 0 | UNSIGNED32 | 0
GIT_CommitTimestamp | 0x200206 | 0 | GIT_CommitTimestamp | 0 |  | U32 |  | 0 | 0 | UNSIGNED32 | 0
GIT_UncommitedFiles | 0x200207 | 0 | GIT_UncommitedFiles | 0 |  | U32 |  | 0 | 0 | UNSIGNED32 | 0
Часы реального времени | 0x250f00 | 0 | Real time clock | 0 |  | U32 |  | 0 | 0 | UNSIGNED32 | 0
Номер груп для пульта управления | 0x253401 | 1 |  | 0 |  | U16 |  | 0 | 0 | UNSIGNED16 | 0
Код производителя | 0x260001 | 1 | Vendor ID | 0 |  | U32 |  | 0 | 0 | UNSIGNED32 | 0
group BlockTransfer interpreter
cmd | 0x270101 | 1 | cmd | 0 |  | U32 |  | 0 | 0 | UNSIGNED32 | 2
status | 0x270102 | 1 | status | 0 |  | U32 |  | 0 | 0 | UNSIGNED32 | 2
quest1 | 0x270103 | 1 | quest1 | 0 |  | U32 |  | 0 | 0 | UNSIGNED32 | 2
quest2 | 0x270104 | 1 | quest2 | 0 |  | U32 |  | 0 | 0 | UNSIGNED32 | 2
quest3 | 0x270105 | 1 | quest3 | 0 |  | U32 |  | 0 | 0 | UNSIGNED32 | 2
quest4 | 0x270106 | 1 | quest4 | 0 |  | U32 |  | 0 | 0 | UNSIGNED32 | 2
ans1 | 0x270107 | 1 | ans1 | 0 |  | U32 |  | 0 | 0 | UNSIGNED32 | 2
ans2 | 0x270108 | 1 | ans2 | 0 |  | U32 |  | 0 | 0 | UNSIGNED32 | 2
ans3 | 0x270109 | 1 | ans3 | 0 |  | U32 |  | 0 | 0 | UNSIGNED32 | 2
ans4 | 0x27010a | 1 | ans4 | 0 |  | U32 |  | 0 | 0 | UNSIGNED32 | 2
addr | 0x27010b | 1 | address | 0 |  | U32 |  | 0 | 0 | UNSIGNED32 | 2
CPU_ID | 0x27010c | 1 | CPU_ID | 0 |  | U32 |  | 0 | 0 | UNSIGNED32 | 2
sector_mask | 0x27010d | 1 | sector_mask | 0 |  | U32 |  | 0 | 0 | UNSIGNED32 | 2
Версия | 0x27010e | 1 | Версия | 0 |  | U32 |  | 0 | 0 | UNSIGNED32 | 2
Контрольная сумма | 0x27010f | 1 |  | 0 |  | U32 |  | 0 | 0 | UNSIGNED32 | 2
Маска стираемых секторов | 0x270200 | 0 | Eraseble sectors mask | 0 |  | U16 |  | 0 | 0 | UNSIGNED16 | 2
group RPDO1 Communication Parameters
COB-ID for RPDO1 | 0x140001 | 0 | COB-ID for RPDO1 | 0 |  | U32 |  | 0 | 0 | UNSIGNED32 | 4
Тип передачи | 0x140002 | 0 | Transmission Type | 0 |  | U8 |  | 0 | 0 | UNSIGNED8 | 4
COB-ID for RPDO2 | 0x140101 | 0 | COB-ID for RPDO2 | 0 |  | U32 |  | 0 | 0 | UNSIGNED32 | 4
Тип передачи | 0x140102 | 0 | Transmission Type | 0 |  | U8 |  | 0 | 0 | UNSIGNED8 | 4
COB-ID for RPDO3 | 0x140201 | 0 | COB-ID for RPDO3 | 0 |  | U32 |  | 0 | 0 | UNSIGNED32 | 4
Тип передачи | 0x140202 | 0 | Transmission Type | 0 |  | U8 |  | 0 | 0 | UNSIGNED8 | 4
COB-ID for RPDO4 | 0x140301 | 0 | COB-ID for RPDO4 | 0 |  | U32 |  | 0 | 0 | UNSIGNED32 | 4
Тип передачи | 0x140302 | 0 | Transmission Type | 0 |  | U8 |  | 0 | 0 | UNSIGNED8 | 4
COB-ID for RPDO5 | 0x140401 | 0 | COB-ID for RPDO5 | 0 |  | U32 |  | 0 | 0 | UNSIGNED32 | 4
Тип передачи | 0x140402 | 0 | Transmission Type | 0 |  | U8 |  | 0 | 0 | UNSIGNED8 | 4
COB-ID for RPDO6 | 0x140501 | 0 | COB-ID for RPDO6 | 0 |  | U32 |  | 0 | 0 | UNSIGNED32 | 4
Тип передачи | 0x140502 | 0 | Transmission Type | 0 |  | U8 |  | 0 | 0 | UNSIGNED8 | 4
COB-ID for RPDO7 | 0x140601 | 0 | COB-ID for RPDO7 | 0 |  | U32 |  | 0 | 0 | UNSIGNED32 | 4
Тип передачи | 0x140602 | 0 | Transmission Type | 0 |  | U8 |  | 0 | 0 | UNSIGNED8 | 4
COB-ID for RPDO8 | 0x140701 | 0 | COB-ID for RPDO8 | 0 |  | U32 |  | 0 | 0 | UNSIGNED32 | 4
Тип передачи | 0x140702 | 0 | Transmission Type | 0 |  | U8 |  | 0 | 0 | UNSIGNED8 | 4
RPDO1-1 Mapping | 0x160001 | 0 | RPDO1-1 Mapping | 0 |  | U32 |  | 0 | 0 | UNSIGNED32 | 4
RPDO1-2 Mapping | 0x160002 | 0 | RPDO1-2 Mapping | 0 |  | U32 |  | 0 | 0 | UNSIGNED32 | 4
RPDO1-3 Mapping | 0x160003 | 0 | RPDO1-3 Mapping | 0 |  | U32 |  | 0 | 0 | UNSIGNED32 | 4
RPDO1-4 Mapping | 0x160004 | 0 | RPDO1-4 Mapping | 0 |  | U32 |  | 0 | 0 | UNSIGNED32 | 4
RPDO2-1 Mapping | 0x160101 | 0 | RPDO2-1 Mapping | 0 |  | U32 |  | 0 | 0 | UNSIGNED32 | 4
RPDO2-2 Mapping | 0x160102 | 0 | RPDO2-2 Mapping | 0 |  | U32 |  | 0 | 0 | UNSIGNED32 | 4
RPDO2-3 Mapping | 0x160103 | 0 | RPDO2-3 Mapping | 0 |  | U32 |  | 0 | 0 | UNSIGNED32 | 4
RPDO2-4 Mapping | 0x160104 | 0 | RPDO2-4 Mapping | 0 |  | U32 |  | 0 | 0 | UNSIGNED32 | 4
RPDO3-1 Mapping | 0x160201 | 0 | RPDO3-1 Mapping | 0 |  | U32 |  | 0 | 0 | UNSIGNED32 | 4
RPDO3-2 Mapping | 0x160202 | 0 | RPDO3-2 Mapping | 0 |  | U32 |  | 0 | 0 | UNSIGNED32 | 4
RPDO3-3 Mapping | 0x160203 | 0 | RPDO3-3 Mapping | 0 |  | U32 |  | 0 | 0 | UNSIGNED32 | 4
RPDO3-4 Mapping | 0x160204 | 0 | RPDO3-4 Mapping | 0 |  | U32 |  | 0 | 0 | UNSIGNED32 | 4
RPDO4-1 Mapping | 0x160301 | 0 | RPDO4-1 Mapping | 0 |  | U32 |  | 0 | 0 | UNSIGNED32 | 4
RPDO4-2 Mapping | 0x160302 | 0 | RPDO4-2 Mapping | 0 |  | U32 |  | 0 | 0 | UNSIGNED32 | 4
RPDO4-3 Mapping | 0x160303 | 0 | RPDO4-3 Mapping | 0 |  | U32 |  | 0 | 0 | UNSIGNED32 | 4
RPDO4-4 Mapping | 0x160304 | 0 | RPDO4-4 Mapping | 0 |  | U32 |  | 0 | 0 | UNSIGNED32 | 4
RPDO5-1 Mapping | 0x160401 | 0 | RPDO5-1 Mapping | 0 |  | U32 |  | 0 | 0 | UNSIGNED32 | 4
RPDO5-2 Mapping | 0x160402 | 0 | RPDO5-2 Mapping | 0 |  | U32 |  | 0 | 0 | UNSIGNED32 | 4
RPDO5-3 Mapping | 0x160403 | 0 | RPDO5-3 Mapping | 0 |  | U32 |  | 0 | 0 | UNSIGNED32 | 4
RPDO5-4 Mapping | 0x160404 | 0 | RPDO5-4 Mapping | 0 |  | U32 |  | 0 | 0 | UNSIGNED32 | 4
RPDO6-1 Mapping | 0x160501 | 0 | RPDO6-1 Mapping | 0 |  | U32 |  | 0 | 0 | UNSIGNED32 | 4
RPDO6-2 Mapping | 0x160502 | 0 | RPDO6-2 Mapping | 0 |  | U32 |  | 0 | 0 | UNSIGNED32 | 4
RPDO6-3 Mapping | 0x160503 | 0 | RPDO6-3 Mapping | 0 |  | U32 |  | 0 | 0 | UNSIGNED32 | 4
RPDO6-4 Mapping | 0x160504 | 0 | RPDO6-4 Mapping | 0 |  | U32 |  | 0 | 0 | UNSIGNED32 | 4
RPDO7-1 Mapping | 0x160601 | 0 | RPDO7-1 Mapping | 0 |  | U32 |  | 0 | 0 | UNSIGNED32 | 4
RPDO7-2 Mapping | 0x160602 | 0 | RPDO7-2 Mapping | 0 |  | U32 |  | 0 | 0 | UNSIGNED32 | 4
RPDO7-3 Mapping | 0x160603 | 0 | RPDO7-3 Mapping | 0 |  | U32 |  | 0 | 0 | UNSIGNED32 | 4
RPDO7-4 Mapping | 0x160604 | 0 | RPDO7-4 Mapping | 0 |  | U32 |  | 0 | 0 | UNSIGNED32 | 4
RPDO8-1 Mapping | 0x160701 | 0 | RPDO8-1 Mapping | 0 |  | U32 |  | 0 | 0 | UNSIGNED32 | 4
RPDO8-2 Mapping | 0x160702 | 0 | RPDO8-2 Mapping | 0 |  | U32 |  | 0 | 0 | UNSIGNED32 | 4
RPDO8-3 Mapping | 0x160703 | 0 | RPDO8-3 Mapping | 0 |  | U32 |  | 0 | 0 | UNSIGNED32 | 4
RPDO8-4 Mapping | 0x160704 | 0 | RPDO8-4 Mapping | 0 |  | U32 |  | 0 | 0 | UNSIGNED32 | 4
COB-ID for TPDO1 | 0x180001 | 0 | COB-ID for TPDO1 | 0 |  | U32 |  | 0 | 0 | UNSIGNED32 | 4
Тип передачи | 0x180002 | 0 | Transmission Type | 0 |  | U8 |  | 0 | 0 | UNSIGNED8 | 4
Inhibit Time 1 | 0x180003 | 0 | Inhibit Time 1 | 0 |  | U16 |  | 0 | 0 | UNSIGNED16 | 4
Compatibility Entry | 0x180004 | 0 | Compatibility Entry | 0 |  | U8 |  | 0 | 0 | UNSIGNED8 | 4
Event Timer 1 | 0x180005 | 0 | Event Timer 1 | 0 |  | U16 |  | 0 | 0 | UNSIGNED16 | 4
COB-ID for TPDO2 | 0x180101 | 0 | COB-ID for TPDO2 | 0 |  | U32 |  | 0 | 0 | UNSIGNED32 | 4
Тип передачи | 0x180102 | 0 | Transmission Type | 0 |  | U8 |  | 0 | 0 | UNSIGNED8 | 4
Inhibit Time 2 | 0x180103 | 0 | Inhibit Time 2 | 0 |  | U16 |  | 0 | 0 | UNSIGNED16 | 4
Compatibility Entry | 0x180104 | 0 | Compatibility Entry | 0 |  | U8 |  | 0 | 0 | UNSIGNED8 | 4
Event Timer 2 | 0x180105 | 0 | Event Timer 2 | 0 |  | U16 |  | 0 | 0 | UNSIGNED16 | 4
COB-ID for TPDO3 | 0x180201 | 0 | COB-ID for TPDO3 | 0 |  | U32 |  | 0 | 0 | UNSIGNED32 | 4
Тип передачи | 0x180202 | 0 | Transmission Type | 0 |  | U8 |  | 0 | 0 | UNSIGNED8 | 4
Inhibit Time 3 | 0x180203 | 0 | Inhibit Time 3 | 0 |  | U16 |  | 0 | 0 | UNSIGNED16 | 4
Compatibility Entry | 0x180204 | 0 | Compatibility Entry | 0 |  | U8 |  | 0 | 0 | UNSIGNED8 | 4
Event Timer 3 | 0x180205 | 0 | Event Timer 3 | 0 |  | U16 |  | 0 | 0 | UNSIGNED16 | 4
COB-ID for TPDO4 | 0x180301 | 0 | COB-ID for TPDO4 | 0 |  | U32 |  | 0 | 0 | UNSIGNED32 | 4
Тип передачи | 0x180302 | 0 | Transmission Type | 0 |  | U8 |  | 0 | 0 | UNSIGNED8 | 4
Inhibit Time 4 | 0x180303 | 0 | Inhibit Time 4 | 0 |  | U16 |  | 0 | 0 | UNSIGNED16 | 4
Compatibility Entry | 0x180304 | 0 | Compatibility Entry | 0 |  | U8 |  | 0 | 0 | UNSIGNED8 | 4
Event Timer 4 | 0x180305 | 0 | Event Timer 4 | 0 |  | U16 |  | 0 | 0 | UNSIGNED16 | 4
COB-ID for TPDO5 | 0x180401 | 0 | COB-ID for TPDO5 | 0 |  | U32 |  | 0 | 0 | UNSIGNED32 | 4
Тип передачи | 0x180402 | 0 | Transmission Type | 0 |  | U8 |  | 0 | 0 | UNSIGNED8 | 4
Inhibit Time 5 | 0x180403 | 0 | Inhibit Time 5 | 0 |  | U16 |  | 0 | 0 | UNSIGNED16 | 4
Compatibility Entry | 0x180404 | 0 | Compatibility Entry | 0 |  | U8 |  | 0 | 0 | UNSIGNED8 | 4
Event Timer 5 | 0x180405 | 0 | Event Timer 5 | 0 |  | U16 |  | 0 | 0 | UNSIGNED16 | 4
COB-ID for TPDO6 | 0x180501 | 0 | COB-ID for TPDO6 | 0 |  | U32 |  | 0 | 0 | UNSIGNED32 | 4
Тип передачи | 0x180502 | 0 | Transmission Type | 0 |  | U8 |  | 0 | 0 | UNSIGNED8 | 4
Inhibit Time 6 | 0x180503 | 0 | Inhibit Time 6 | 0 |  | U16 |  | 0 | 0 | UNSIGNED16 | 4
Compatibility Entry | 0x180504 | 0 | Compatibility Entry | 0 |  | U8 |  | 0 | 0 | UNSIGNED8 | 4
Event Timer 6 | 0x180505 | 0 | Event Timer 6 | 0 |  | U16 |  | 0 | 0 | UNSIGNED16 | 4
COB-ID for TPDO7 | 0x180601 | 0 | COB-ID for TPDO7 | 0 |  | U32 |  | 0 | 0 | UNSIGNED32 | 4
Тип передачи | 0x180602 | 0 | Transmission Type | 0 |  | U8 |  | 0 | 0 | UNSIGNED8 | 4
Inhibit Time 7 | 0x180603 | 0 | Inhibit Time 7 | 0 |  | U16 |  | 0 | 0 | UNSIGNED16 | 4
Compatibility Entry | 0x180604 | 0 | Compatibility Entry | 0 |  | U8 |  | 0 | 0 | UNSIGNED8 | 4
Event Timer 7 | 0x180605 | 0 | Event Timer 7 | 0 |  | U16 |  | 0 | 0 | UNSIGNED16 | 4
COB-ID for TPDO8 | 0x180701 | 0 | COB-ID for TPDO8 | 0 |  | U32 |  | 0 | 0 | UNSIGNED32 | 4
Тип передачи | 0x180702 | 0 | Transmission Type | 0 |  | U8 |  | 0 | 0 | UNSIGNED8 | 4
Inhibit Time 8 | 0x180703 | 0 | Inhibit Time 8 | 0 |  | U16 |  | 0 | 0 | UNSIGNED16 | 4
Compatibility Entry | 0x180704 | 0 | Compatibility Entry | 0 |  | U8 |  | 0 | 0 | UNSIGNED8 | 4
Event Timer 8 | 0x180705 | 0 | Event Timer 8 | 0 |  | U16 |  | 0 | 0 | UNSIGNED16 | 4
TPDO1-1 Mapping | 0x1a0001 | 0 | TPDO1-1 Mapping | 0 |  | U32 |  | 0 | 0 | UNSIGNED32 | 4
TPDO1-2 Mapping | 0x1a0002 | 0 | TPDO1-2 Mapping | 0 |  | U32 |  | 0 | 0 | UNSIGNED32 | 4
TPDO1-3 Mapping | 0x1a0003 | 0 | TPDO1-3 Mapping | 0 |  | U32 |  | 0 | 0 | UNSIGNED32 | 4
TPDO1-4 Mapping | 0x1a0004 | 0 | TPDO1-4 Mapping | 0 |  | U32 |  | 0 | 0 | UNSIGNED32 | 4
TPDO2-1 Mapping | 0x1a0101 | 0 | TPDO2-1 Mapping | 0 |  | U32 |  | 0 | 0 | UNSIGNED32 | 4
TPDO2-2 Mapping | 0x1a0102 | 0 | TPDO2-2 Mapping | 0 |  | U32 |  | 0 | 0 | UNSIGNED32 | 4
TPDO2-3 Mapping | 0x1a0103 | 0 | TPDO2-3 Mapping | 0 |  | U32 |  | 0 | 0 | UNSIGNED32 | 4
TPDO2-4 Mapping | 0x1a0104 | 0 | TPDO2-4 Mapping | 0 |  | U32 |  | 0 | 0 | UNSIGNED32 | 4
TPDO3-1 Mapping | 0x1a0201 | 0 | TPDO3-1 Mapping | 0 |  | U32 |  | 0 | 0 | UNSIGNED32 | 4
TPDO3-2 Mapping | 0x1a0202 | 0 | TPDO3-2 Mapping | 0 |  | U32 |  | 0 | 0 | UNSIGNED32 | 4
TPDO3-3 Mapping | 0x1a0203 | 0 | TPDO3-3 Mapping | 0 |  | U32 |  | 0 | 0 | UNSIGNED32 | 4
TPDO3-4 Mapping | 0x1a0204 | 0 | TPDO3-4 Mapping | 0 |  | U32 |  | 0 | 0 | UNSIGNED32 | 4
TPDO4-1 Mapping | 0x1a0301 | 0 | TPDO4-1 Mapping | 0 |  | U32 |  | 0 | 0 | UNSIGNED32 | 4
TPDO4-2 Mapping | 0x1a0302 | 0 | TPDO4-2 Mapping | 0 |  | U32 |  | 0 | 0 | UNSIGNED32 | 4
TPDO4-3 Mapping | 0x1a0303 | 0 | TPDO4-3 Mapping | 0 |  | U32 |  | 0 | 0 | UNSIGNED32 | 4
TPDO4-4 Mapping | 0x1a0304 | 0 | TPDO4-4 Mapping | 0 |  | U32 |  | 0 | 0 | UNSIGNED32 | 4
TPDO5-1 Mapping | 0x1a0401 | 0 | TPDO5-1 Mapping | 0 |  | U32 |  | 0 | 0 | UNSIGNED32 | 4
TPDO5-2 Mapping | 0x1a0402 | 0 | TPDO5-2 Mapping | 0 |  | U32 |  | 0 | 0 | UNSIGNED32 | 4
TPDO5-3 Mapping | 0x1a0403 | 0 | TPDO5-3 Mapping | 0 |  | U32 |  | 0 | 0 | UNSIGNED32 | 4
TPDO5-4 Mapping | 0x1a0404 | 0 | TPDO5-4 Mapping | 0 |  | U32 |  | 0 | 0 | UNSIGNED32 | 4
TPDO6-1 Mapping | 0x1a0501 | 0 | TPDO6-1 Mapping | 0 |  | U32 |  | 0 | 0 | UNSIGNED32 | 4
TPDO6-2 Mapping | 0x1a0502 | 0 | TPDO6-2 Mapping | 0 |  | U32 |  | 0 | 0 | UNSIGNED32 | 4
TPDO6-3 Mapping | 0x1a0503 | 0 | TPDO6-3 Mapping | 0 |  | U32 |  | 0 | 0 | UNSIGNED32 | 4
TPDO6-4 Mapping | 0x1a0504 | 0 | TPDO6-4 Mapping | 0 |  | U32 |  | 0 | 0 | UNSIGNED32 | 4
TPDO7-1 Mapping | 0x1a0601 | 0 | TPDO7-1 Mapping | 0 |  | U32 |  | 0 | 0 | UNSIGNED32 | 4
TPDO7-2 Mapping | 0x1a0602 | 0 | TPDO7-2 Mapping | 0 |  | U32 |  | 0 | 0 | UNSIGNED32 | 4
TPDO7-3 Mapping | 0x1a0603 | 0 | TPDO7-3 Mapping | 0 |  | U32 |  | 0 | 0 | UNSIGNED32 | 4
TPDO7-4 Mapping | 0x1a0604 | 0 | TPDO7-4 Mapping | 0 |  | U32 |  | 0 | 0 | UNSIGNED32 | 4
TPDO8-1 Mapping | 0x1a0701 | 0 | TPDO8-1 Mapping | 0 |  | U32 |  | 0 | 0 | UNSIGNED32 | 4
TPDO8-2 Mapping | 0x1a0702 | 0 | TPDO8-2 Mapping | 0 |  | U32 |  | 0 | 0 | UNSIGNED32 | 4
TPDO8-3 Mapping | 0x1a0703 | 0 | TPDO8-3 Mapping | 0 |  | U32 |  | 0 | 0 | UNSIGNED32 | 4
TPDO8-4 Mapping | 0x1a0704 | 0 | TPDO8-4 Mapping | 0 |  | U32 |  | 0 | 0 | UNSIGNED32 | 4
TPDO 1_1 | 0x5af101 | 0 |  | 0 |  | U32 |  | 0 | 0 | UNSIGNED32 | 4
TPDO 1_2 | 0x5af102 | 0 |  | 0 |  | U32 |  | 0 | 0 | UNSIGNED32 | 4
TPDO 2_1 | 0x5af103 | 0 |  | 0 |  | U32 |  | 0 | 0 | UNSIGNED32 | 4
TPDO 2_2 | 0x5af104 | 0 |  | 0 |  | U32 |  | 0 | 0 | UNSIGNED32 | 4
TPDO 3_1 | 0x5af105 | 0 |  | 0 |  | U32 |  | 0 | 0 | UNSIGNED32 | 4
TPDO 3_2 | 0x5af106 | 0 |  | 0 |  | U32 |  | 0 | 0 | UNSIGNED32 | 4
TPDO 4_1 | 0x5af107 | 0 |  | 0 |  | U32 |  | 0 | 0 | UNSIGNED32 | 4
TPDO 4_2 | 0x5af108 | 0 |  | 0 |  | U32 |  | 0 | 0 | UNSIGNED32 | 4
TPDO 5_1 | 0x5af109 | 0 |  | 0 |  | U32 |  | 0 | 0 | UNSIGNED32 | 4
TPDO 5_2 | 0x5af10a | 0 |  | 0 |  | U32 |  | 0 | 0 | UNSIGNED32 | 4
TPDO 6_1 | 0x5af10b | 0 |  | 0 |  | U32 |  | 0 | 0 | UNSIGNED32 | 4
TPDO 6_2 | 0x5af10c | 0 |  | 0 |  | U32 |  | 0 | 0 | UNSIGNED32 | 4
TPDO 7_1 | 0x5af10d | 0 |  | 0 |  | U32 |  | 0 | 0 | UNSIGNED32 | 4
TPDO 7_2 | 0x5af10e | 0 |  | 0 |  | U32 |  | 0 | 0 | UNSIGNED32 | 4
TPDO 8_1 | 0x5af10f | 0 |  | 0 |  | U32 |  | 0 | 0 | UNSIGNED32 | 4
TPDO 8_2 | 0x5af110 | 0 |  | 0 |  | U32 |  | 0 | 0 | UNSIGNED32 | 4
Работа TDPO | 0x5af111 | 1 |  | 0 |  | шест-ричн. |  | 0 | 0 | SIGNED32 | 4
RPDO 1_1 | 0x5af201 | 1 |  | 0 |  | U32 |  | 0 | 0 | UNSIGNED32 | 4
RPDO 1_2 | 0x5af202 | 1 |  | 0 |  | U32 |  | 0 | 0 | UNSIGNED32 | 4
RPDO 2_1 | 0x5af203 | 1 |  | 0 |  | U32 |  | 0 | 0 | UNSIGNED32 | 4
RPDO 2_2 | 0x5af204 | 1 |  | 0 |  | U32 |  | 0 | 0 | UNSIGNED32 | 4
RPDO 3_1 | 0x5af205 | 1 |  | 0 |  | U32 |  | 0 | 0 | UNSIGNED32 | 4
RPDO 3_2 | 0x5af206 | 1 |  | 0 |  | U32 |  | 0 | 0 | UNSIGNED32 | 4
RPDO 4_1 | 0x5af207 | 1 |  | 0 |  | U32 |  | 0 | 0 | UNSIGNED32 | 4
RPDO 4_2 | 0x5af208 | 1 |  | 0 |  | U32 |  | 0 | 0 | UNSIGNED32 | 4
RPDO 5_1 | 0x5af209 | 1 |  | 0 |  | U32 |  | 0 | 0 | UNSIGNED32 | 4
RPDO 5_2 | 0x5af20a | 1 |  | 0 |  | U32 |  | 0 | 0 | UNSIGNED32 | 4
RPDO 6_1 | 0x5af20b | 1 |  | 0 |  | U32 |  | 0 | 0 | UNSIGNED32 | 4
RPDO 6_2 | 0x5af20c | 1 |  | 0 |  | U32 |  | 0 | 0 | UNSIGNED32 | 4
RPDO 7_1 | 0x5af20d | 1 |  | 0 |  | U32 |  | 0 | 0 | UNSIGNED32 | 4
RPDO 7_2 | 0x5af20e | 1 |  | 0 |  | U32 |  | 0 | 0 | UNSIGNED32 | 4
RPDO 8_1 | 0x5af20f | 1 |  | 0 |  | U32 |  | 0 | 0 | UNSIGNED32 | 4
RPDO 8_2 | 0x5af210 | 1 |  | 0 |  | U32 |  | 0 | 0 | UNSIGNED32 | 4
Работа RDPO | 0x5af211 | 1 |  | 0 |  | шест-ричн. |  | 0 | 0 | SIGNED32 | 4
group Client SDO Parameter
COB-ID Client->Server(tx) | 0x128001 | 0 | COB-ID Client->Server(tx) | 0 |  | U32 |  | 0 | 0 | UNSIGNED32 | 5
COB-ID Server->Client(rx) | 0x128002 | 0 | COB-ID Server->Client(rx) | 0 |  | U32 |  | 0 | 0 | UNSIGNED32 | 5
NODE-ID on SDO server | 0x128003 | 0 | NODE-ID on SDO server | 0 |  | U8 |  | 0 | 0 | UNSIGNED8 | 5
group Тип устройства
Регистр ошибок | 0x100100 | 0 | Error Register | 0 |  | U8 |  | 0 | 0 | UNSIGNED8 | 6
Manufacturer Status Register | 0x100200 | 0 | Manufacturer Status Register | 0 |  | U32 |  | 0 | 0 | UNSIGNED32 | 6
COB-ID Emergency Object | 0x101400 | 0 | COB-ID Emergency Object | 0 |  | U32 |  | 0 | 0 | UNSIGNED32 | 6
Время ожидания сообщения Heartbeat | 0x101601 | 0 | Consumer Heartbeat Time | 0 |  | U32 |  | 0 | 0 | UNSIGNED32 | 6
Период генерации сообщения Heartbeat | 0x101700 | 0 | Producer Heartbeat Time | 0 |  | U16 |  | 0 | 0 | UNSIGNED16 | 6
Код производителя | 0x101801 | 0 | Vendor ID | 0 |  | U32 |  | 0 | 0 | UNSIGNED32 | 6
Код продукта | 0x101802 | 0 | Product Code | 0 |  | U32 |  | 0 | 0 | UNSIGNED32 | 6
Номер ревизии | 0x101803 | 0 | Revision Number | 0 |  | U32 |  | 0 | 0 | UNSIGNED32 | 6
Серийный номер | 0x101804 | 0 | Serial Number | 0 |  | U32 |  | 0 | 0 | UNSIGNED32 | 6
COB-ID Client->Server(rx) | 0x120001 | 0 | COB-ID Client->Server(rx) | 0 |  | U32 |  | 0 | 0 | UNSIGNED32 | 6
COB-ID Server->Client(tx) | 0x120002 | 0 | COB-ID Server->Client(tx) | 0 |  | U32 |  | 0 | 0 | UNSIGNED32 | 6
Special Data 1 | 0x200301 | 0 | Special Data 1 | 0 |  | U16 |  | 0 | 0 | UNSIGNED16 | 6
Special Data 2 | 0x200302 | 0 | Special Data 2 | 0 |  | U16 |  | 0 | 0 | UNSIGNED16 | 6
Special Data 3 | 0x200303 | 0 | Special Data 3 | 0 |  | U16 |  | 0 | 0 | UNSIGNED16 | 6
Special Data 4 | 0x200304 | 0 | Special Data 4 | 0 |  | U16 |  | 0 | 0 | UNSIGNED16 | 6
Secret Code | 0x200400 | 0 | Secret Code | 0 |  | U32 |  | 0 | 0 | UNSIGNED32 | 6
Protect Bit | 0x200500 | 0 | Protect Bit | 0 |  | перечисление |  | 0 | 0 | UNSIGNED8 | 6
md5_hash_0 | 0x200701 | 0 | md5_hash_0 | 0 |  | U32 |  | 0 | 0 | UNSIGNED32 | 6
md5_hash_1 | 0x200702 | 0 | md5_hash_1 | 0 |  | U32 |  | 0 | 0 | UNSIGNED32 | 6
md5_hash_2 | 0x200703 | 0 | md5_hash_2 | 0 |  | U32 |  | 0 | 0 | UNSIGNED32 | 6
md5_hash_3 | 0x200704 | 0 | md5_hash_3 | 0 |  | U32 |  | 0 | 0 | UNSIGNED32 | 6
Heartbeat Flag 0-31 | 0x201001 | 0 | Heartbeat Flag 0-31 | 0 |  | U32 |  | 0 | 0 | UNSIGNED32 | 6
Heartbeat Flag 32-63 | 0x201002 | 0 | Heartbeat Flag 32-63 | 0 |  | U32 |  | 0 | 0 | UNSIGNED32 | 6
Heartbeat Flag 64-95 | 0x201003 | 0 | Heartbeat Flag 64-95 | 0 |  | U32 |  | 0 | 0 | UNSIGNED32 | 6
Heartbeat Flag 96-127 | 0x201004 | 0 | Heartbeat Flag 96-127 | 0 |  | U32 |  | 0 | 0 | UNSIGNED32 | 6
Heartbeat Mask 0-31 | 0x201101 | 0 | Heartbeat Mask 0-31 | 0 |  | U32 |  | 0 | 0 | UNSIGNED32 | 6
Heartbeat Mask 32-63 | 0x201102 | 0 | Heartbeat Mask 32-63 | 0 |  | U32 |  | 0 | 0 | UNSIGNED32 | 6
Heartbeat Mask 64-95 | 0x201103 | 0 | Heartbeat Mask 64-95 | 0 |  | U32 |  | 0 | 0 | UNSIGNED32 | 6
Heartbeat Mask 96-127 | 0x201104 | 0 | Heartbeat Mask 96-127 | 0 |  | U32 |  | 0 | 0 | UNSIGNED32 | 6
Heartbeat Autostart | 0x201200 | 0 | Heartbeat Autostart | 0 |  | перечисление |  | 0 | 0 | UNSIGNED8 | 6
Heartbeat Autorecovery | 0x201400 | 0 | Heartbeat Autorecovery | 0 |  | перечисление |  | 0 | 0 | UNSIGNED8 | 6
Состояние драйвера CAN-Open | 0x201500 | 0 | Состояние драйвера CAN-Open | 0 |  | U8 |  | 0 | 0 | UNSIGNED8 | 6
Emergency Error Code | 0x201600 | 0 | Emergency Error Code | 0 |  | U16 |  | 0 | 0 | UNSIGNED16 | 6
Device Error State | 0x201700 | 0 | Device Error State | 0 |  | U32 |  | 0 | 0 | UNSIGNED32 | 6
Object Dictionary Command | 0x208001 | 0 | Object Dictionary Command | 0 |  | U16 |  | 0 | 0 | UNSIGNED16 | 6
Current OD Index | 0x208002 | 0 | Current OD Index | 0 |  | U16 |  | 0 | 0 | UNSIGNED16 | 6
Current OD Sub-Index | 0x208003 | 0 | Current OD Sub-Index | 0 |  | U16 |  | 0 | 0 | UNSIGNED16 | 6
Current OD Element Text | 0x208004 | 0 | Current OD Element Text | 0 |  | U16 |  | 0 | 0 | UNSIGNED16 | 6
Current OD Element Format | 0x208005 | 0 | Current OD Element Format | 0 |  | U16 |  | 0 | 0 | UNSIGNED16 | 6
Current OD Element Min | 0x208006 | 0 | Current OD Element Min | 0 |  | U16 |  | 0 | 0 | UNSIGNED16 | 6
Current OD Element Max | 0x208007 | 0 | Current OD Element Max | 0 |  | U16 |  | 0 | 0 | UNSIGNED16 | 6
Current OD Element Default | 0x208008 | 0 | Current OD Element Default | 0 |  | U16 |  | 0 | 0 | UNSIGNED16 | 6
Current OD Element MinLow | 0x208009 | 0 | Current OD Element MinLow | 0 |  | U16 |  | 0 | 0 | UNSIGNED16 | 6
Current OD Element MaxLow | 0x20800a | 0 | Current OD Element MaxLow | 0 |  | U16 |  | 0 | 0 | UNSIGNED16 | 6
Current OD Element Default Low | 0x20800b | 0 | Current OD Element Default Low | 0 |  | U16 |  | 0 | 0 | UNSIGNED16 | 6
Current OD Element Address | 0x20800c | 0 | Current OD Element Address | 0 |  | U16 |  | 0 | 0 | UNSIGNED16 | 6
Current OD Element Address | 0x20800d | 0 | Current OD Element Address | 0 |  | U16 |  | 0 | 0 | UNSIGNED16 | 6
Группа параметров | 0x20800e | 0 | Parameter Group | 0 |  | U16 |  | 0 | 0 | UNSIGNED16 | 6
Количество индексов | 0x208100 | 0 | Number of Indexes | 0 |  | U16 |  | 0 | 0 | UNSIGNED16 | 6
Default Index 1 | 0x208201 | 0 | Default Index 1 | 0 |  | U32 |  | 0 | 0 | UNSIGNED32 | 6
Default Index 2 | 0x208202 | 0 | Default Index 2 | 0 |  | U32 |  | 0 | 0 | UNSIGNED32 | 6
Mask Element | 0x208301 | 0 | Mask Element | 0 |  | перечисление |  | 0 | 0 | UNSIGNED8 | 6
Mask Element | 0x208302 | 0 | Mask Element | 0 |  | перечисление |  | 0 | 0 | UNSIGNED8 | 6
Mask Element | 0x208303 | 0 | Mask Element | 0 |  | перечисление |  | 0 | 0 | UNSIGNED8 | 6
Mask Element | 0x208304 | 0 | Mask Element | 0 |  | перечисление |  | 0 | 0 | UNSIGNED8 | 6
Mask Element | 0x208305 | 0 | Mask Element | 0 |  | перечисление |  | 0 | 0 | UNSIGNED8 | 6
Mask Element | 0x208306 | 0 | Mask Element | 0 |  | перечисление |  | 0 | 0 | UNSIGNED8 | 6
Mask Element | 0x208307 | 0 | Mask Element | 0 |  | перечисление |  | 0 | 0 | UNSIGNED8 | 6
Mask Element | 0x208308 | 0 | Mask Element | 0 |  | перечисление |  | 0 | 0 | UNSIGNED8 | 6
Mask Element | 0x208309 | 0 | Mask Element | 0 |  | перечисление |  | 0 | 0 | UNSIGNED8 | 6
Mask Element | 0x20830a | 0 | Mask Element | 0 |  | перечисление |  | 0 | 0 | UNSIGNED8 | 6
Mask Element | 0x20830b | 0 | Mask Element | 0 |  | перечисление |  | 0 | 0 | UNSIGNED8 | 6
Mask Element | 0x20830c | 0 | Mask Element | 0 |  | перечисление |  | 0 | 0 | UNSIGNED8 | 6
Mask Element | 0x20830d | 0 | Mask Element | 0 |  | перечисление |  | 0 | 0 | UNSIGNED8 | 6
Mask Element | 0x20830e | 0 | Mask Element | 0 |  | перечисление |  | 0 | 0 | UNSIGNED8 | 6
Mask Element | 0x20830f | 0 | Mask Element | 0 |  | перечисление |  | 0 | 0 | UNSIGNED8 | 6
Mask Element | 0x208310 | 0 | Mask Element | 0 |  | перечисление |  | 0 | 0 | UNSIGNED8 | 6
req_data | 0x250601 | 1 | req_data | 0 |  | U32 |  | 0 | 0 | UNSIGNED32 | 6
ans_data | 0x250602 | 1 | ans_data | 0 |  | U32 |  | 0 | 0 | UNSIGNED32 | 6
data_Low | 0x250603 | 1 | data_Low | 0 |  | U32 |  | 0 | 0 | UNSIGNED32 | 6
data_High | 0x250604 | 1 | data_High | 0 |  | U32 |  | 0 | 0 | UNSIGNED32 | 6
group CAN NODE-ID
CAN Bit Rate | 0x200100 | 0 | CAN Bit Rate | 0 |  | перечисление |  | 0 | 0 | UNSIGNED8 | 7
group Scale Number 0 Record
Scale Number 0 | 0x210001 | 0 | Scale Number 0 | 0 |  | U16 |  | 0 | 0 | UNSIGNED16 | 8
Scale Number 0 Format | 0x210002 | 0 | Scale Number 0 Format | 0 |  | U16 |  | 0 | 0 | UNSIGNED16 | 8
Scale Number Format Q | 0x210003 | 0 | Scale Number Format Q | 0 |  | десятерич. |  | 0 | 0 | UNSIGNED8 | 8
Scale Number Format NumOfFloat | 0x210004 | 0 | Scale Number Format NumOfFloat | 0 |  | десятерич. |  | 0 | 0 | UNSIGNED8 | 8
Scale Number Format Prefix | 0x210005 | 0 | Scale Number Format Prefix | 0 |  | перечисление |  | 0 | 0 | UNSIGNED8 | 8
Scale Number Format Units | 0x210006 | 0 | Scale Number Format Units | 0 |  | перечисление |  | 0 | 0 | UNSIGNED8 | 8
Scale Number 1 | 0x210101 | 0 | Scale Number 1 | 0 |  | U16 |  | 0 | 0 | UNSIGNED16 | 8
Scale Number 1 Format | 0x210102 | 0 | Scale Number 1 Format | 0 |  | U16 |  | 0 | 0 | UNSIGNED16 | 8
Scale Number Format Q | 0x210103 | 0 | Scale Number Format Q | 0 |  | десятерич. |  | 0 | 0 | UNSIGNED8 | 8
Scale Number Format NumOfFloat | 0x210104 | 0 | Scale Number Format NumOfFloat | 0 |  | десятерич. |  | 0 | 0 | UNSIGNED8 | 8
Scale Number Format Prefix | 0x210105 | 0 | Scale Number Format Prefix | 0 |  | перечисление |  | 0 | 0 | UNSIGNED8 | 8
Scale Number Format Units | 0x210106 | 0 | Scale Number Format Units | 0 |  | перечисление |  | 0 | 0 | UNSIGNED8 | 8
Scale Number 2 | 0x210201 | 0 | Scale Number 2 | 0 |  | U16 |  | 0 | 0 | UNSIGNED16 | 8
Scale Number 2 Format | 0x210202 | 0 | Scale Number 2 Format | 0 |  | U16 |  | 0 | 0 | UNSIGNED16 | 8
Scale Number Format Q | 0x210203 | 0 | Scale Number Format Q | 0 |  | десятерич. |  | 0 | 0 | UNSIGNED8 | 8
Scale Number Format NumOfFloat | 0x210204 | 0 | Scale Number Format NumOfFloat | 0 |  | десятерич. |  | 0 | 0 | UNSIGNED8 | 8
Scale Number Format Prefix | 0x210205 | 0 | Scale Number Format Prefix | 0 |  | перечисление |  | 0 | 0 | UNSIGNED8 | 8
Scale Number Format Units | 0x210206 | 0 | Scale Number Format Units | 0 |  | перечисление |  | 0 | 0 | UNSIGNED8 | 8
Scale Number 3 | 0x210301 | 0 | Scale Number 3 | 0 |  | U16 |  | 0 | 0 | UNSIGNED16 | 8
Scale Number 3 Format | 0x210302 | 0 | Scale Number 3 Format | 0 |  | U16 |  | 0 | 0 | UNSIGNED16 | 8
Scale Number Format Q | 0x210303 | 0 | Scale Number Format Q | 0 |  | десятерич. |  | 0 | 0 | UNSIGNED8 | 8
Scale Number Format NumOfFloat | 0x210304 | 0 | Scale Number Format NumOfFloat | 0 |  | десятерич. |  | 0 | 0 | UNSIGNED8 | 8
Scale Number Format Prefix | 0x210305 | 0 | Scale Number Format Prefix | 0 |  | перечисление |  | 0 | 0 | UNSIGNED8 | 8
Scale Number Format Units | 0x210306 | 0 | Scale Number Format Units | 0 |  | перечисление |  | 0 | 0 | UNSIGNED8 | 8
Scale Number 4 | 0x210401 | 0 | Scale Number 4 | 0 |  | U16 |  | 0 | 0 | UNSIGNED16 | 8
Scale Number 4 Format | 0x210402 | 0 | Scale Number 4 Format | 0 |  | U16 |  | 0 | 0 | UNSIGNED16 | 8
Scale Number Format Q | 0x210403 | 0 | Scale Number Format Q | 0 |  | десятерич. |  | 0 | 0 | UNSIGNED8 | 8
Scale Number Format NumOfFloat | 0x210404 | 0 | Scale Number Format NumOfFloat | 0 |  | десятерич. |  | 0 | 0 | UNSIGNED8 | 8
Scale Number Format Prefix | 0x210405 | 0 | Scale Number Format Prefix | 0 |  | перечисление |  | 0 | 0 | UNSIGNED8 | 8
Scale Number Format Units | 0x210406 | 0 | Scale Number Format Units | 0 |  | перечисление |  | 0 | 0 | UNSIGNED8 | 8
Scale Number 5 | 0x210501 | 0 | Scale Number 5 | 0 |  | U16 |  | 0 | 0 | UNSIGNED16 | 8
Scale Number 5 Format | 0x210502 | 0 | Scale Number 5 Format | 0 |  | U16 |  | 0 | 0 | UNSIGNED16 | 8
Scale Number Format Q | 0x210503 | 0 | Scale Number Format Q | 0 |  | десятерич. |  | 0 | 0 | UNSIGNED8 | 8
Scale Number Format NumOfFloat | 0x210504 | 0 | Scale Number Format NumOfFloat | 0 |  | десятерич. |  | 0 | 0 | UNSIGNED8 | 8
Scale Number Format Prefix | 0x210505 | 0 | Scale Number Format Prefix | 0 |  | перечисление |  | 0 | 0 | UNSIGNED8 | 8
Scale Number Format Units | 0x210506 | 0 | Scale Number Format Units | 0 |  | перечисление |  | 0 | 0 | UNSIGNED8 | 8
Scale Number 6 | 0x210601 | 0 | Scale Number 6 | 0 |  | U16 |  | 0 | 0 | UNSIGNED16 | 8
Scale Number 6 Format | 0x210602 | 0 | Scale Number 6 Format | 0 |  | U16 |  | 0 | 0 | UNSIGNED16 | 8
Scale Number Format Q | 0x210603 | 0 | Scale Number Format Q | 0 |  | десятерич. |  | 0 | 0 | UNSIGNED8 | 8
Scale Number Format NumOfFloat | 0x210604 | 0 | Scale Number Format NumOfFloat | 0 |  | десятерич. |  | 0 | 0 | UNSIGNED8 | 8
Scale Number Format Prefix | 0x210605 | 0 | Scale Number Format Prefix | 0 |  | перечисление |  | 0 | 0 | UNSIGNED8 | 8
Scale Number Format Units | 0x210606 | 0 | Scale Number Format Units | 0 |  | перечисление |  | 0 | 0 | UNSIGNED8 | 8
Scale Number 7 | 0x210701 | 0 | Scale Number 7 | 0 |  | U16 |  | 0 | 0 | UNSIGNED16 | 8
Scale Number 7 Format | 0x210702 | 0 | Scale Number 7 Format | 0 |  | U16 |  | 0 | 0 | UNSIGNED16 | 8
Scale Number Format Q | 0x210703 | 0 | Scale Number Format Q | 0 |  | десятерич. |  | 0 | 0 | UNSIGNED8 | 8
Scale Number Format NumOfFloat | 0x210704 | 0 | Scale Number Format NumOfFloat | 0 |  | десятерич. |  | 0 | 0 | UNSIGNED8 | 8
Scale Number Format Prefix | 0x210705 | 0 | Scale Number Format Prefix | 0 |  | перечисление |  | 0 | 0 | UNSIGNED8 | 8
Scale Number Format Units | 0x210706 | 0 | Scale Number Format Units | 0 |  | перечисление |  | 0 | 0 | UNSIGNED8 | 8
Scale Number 8 | 0x210801 | 0 | Scale Number 8 | 0 |  | U16 |  | 0 | 0 | UNSIGNED16 | 8
Scale Number 8 Format | 0x210802 | 0 | Scale Number 8 Format | 0 |  | U16 |  | 0 | 0 | UNSIGNED16 | 8
Scale Number Format Q | 0x210803 | 0 | Scale Number Format Q | 0 |  | десятерич. |  | 0 | 0 | UNSIGNED8 | 8
Scale Number Format NumOfFloat | 0x210804 | 0 | Scale Number Format NumOfFloat | 0 |  | десятерич. |  | 0 | 0 | UNSIGNED8 | 8
Scale Number Format Prefix | 0x210805 | 0 | Scale Number Format Prefix | 0 |  | перечисление |  | 0 | 0 | UNSIGNED8 | 8
Scale Number Format Units | 0x210806 | 0 | Scale Number Format Units | 0 |  | перечисление |  | 0 | 0 | UNSIGNED8 | 8
Scale Number 9 | 0x210901 | 0 | Scale Number 9 | 0 |  | U16 |  | 0 | 0 | UNSIGNED16 | 8
Scale Number 9 Format | 0x210902 | 0 | Scale Number 9 Format | 0 |  | U16 |  | 0 | 0 | UNSIGNED16 | 8
Scale Number Format Q | 0x210903 | 0 | Scale Number Format Q | 0 |  | десятерич. |  | 0 | 0 | UNSIGNED8 | 8
Scale Number Format NumOfFloat | 0x210904 | 0 | Scale Number Format NumOfFloat | 0 |  | десятерич. |  | 0 | 0 | UNSIGNED8 | 8
Scale Number Format Prefix | 0x210905 | 0 | Scale Number Format Prefix | 0 |  | перечисление |  | 0 | 0 | UNSIGNED8 | 8
Scale Number Format Units | 0x210906 | 0 | Scale Number Format Units | 0 |  | перечисление |  | 0 | 0 | UNSIGNED8 | 8
Scale Number A | 0x210a01 | 0 | Scale Number A | 0 |  | U16 |  | 0 | 0 | UNSIGNED16 | 8
Scale Number A Format | 0x210a02 | 0 | Scale Number A Format | 0 |  | U16 |  | 0 | 0 | UNSIGNED16 | 8
Scale Number Format Q | 0x210a03 | 0 | Scale Number Format Q | 0 |  | десятерич. |  | 0 | 0 | UNSIGNED8 | 8
Scale Number Format NumOfFloat | 0x210a04 | 0 | Scale Number Format NumOfFloat | 0 |  | десятерич. |  | 0 | 0 | UNSIGNED8 | 8
Scale Number Format Prefix | 0x210a05 | 0 | Scale Number Format Prefix | 0 |  | перечисление |  | 0 | 0 | UNSIGNED8 | 8
Scale Number Format Units | 0x210a06 | 0 | Scale Number Format Units | 0 |  | перечисление |  | 0 | 0 | UNSIGNED8 | 8
Scale Number B | 0x210b01 | 0 | Scale Number B | 0 |  | U16 |  | 0 | 0 | UNSIGNED16 | 8
Scale Number B Format | 0x210b02 | 0 | Scale Number B Format | 0 |  | U16 |  | 0 | 0 | UNSIGNED16 | 8
Scale Number Format Q | 0x210b03 | 0 | Scale Number Format Q | 0 |  | десятерич. |  | 0 | 0 | UNSIGNED8 | 8
Scale Number Format NumOfFloat | 0x210b04 | 0 | Scale Number Format NumOfFloat | 0 |  | десятерич. |  | 0 | 0 | UNSIGNED8 | 8
Scale Number Format Prefix | 0x210b05 | 0 | Scale Number Format Prefix | 0 |  | перечисление |  | 0 | 0 | UNSIGNED8 | 8
Scale Number Format Units | 0x210b06 | 0 | Scale Number Format Units | 0 |  | перечисление |  | 0 | 0 | UNSIGNED8 | 8
Scale Number C | 0x210c01 | 0 | Scale Number C | 0 |  | U16 |  | 0 | 0 | UNSIGNED16 | 8
Scale Number C Format | 0x210c02 | 0 | Scale Number C Format | 0 |  | U16 |  | 0 | 0 | UNSIGNED16 | 8
Scale Number Format Q | 0x210c03 | 0 | Scale Number Format Q | 0 |  | десятерич. |  | 0 | 0 | UNSIGNED8 | 8
Scale Number Format NumOfFloat | 0x210c04 | 0 | Scale Number Format NumOfFloat | 0 |  | десятерич. |  | 0 | 0 | UNSIGNED8 | 8
Scale Number Format Prefix | 0x210c05 | 0 | Scale Number Format Prefix | 0 |  | перечисление |  | 0 | 0 | UNSIGNED8 | 8
Scale Number Format Units | 0x210c06 | 0 | Scale Number Format Units | 0 |  | перечисление |  | 0 | 0 | UNSIGNED8 | 8
Scale Number D | 0x210d01 | 0 | Scale Number D | 0 |  | U16 |  | 0 | 0 | UNSIGNED16 | 8
Scale Number D Format | 0x210d02 | 0 | Scale Number D Format | 0 |  | U16 |  | 0 | 0 | UNSIGNED16 | 8
Scale Number Format Q | 0x210d03 | 0 | Scale Number Format Q | 0 |  | десятерич. |  | 0 | 0 | UNSIGNED8 | 8
Scale Number Format NumOfFloat | 0x210d04 | 0 | Scale Number Format NumOfFloat | 0 |  | десятерич. |  | 0 | 0 | UNSIGNED8 | 8
Scale Number Format Prefix | 0x210d05 | 0 | Scale Number Format Prefix | 0 |  | перечисление |  | 0 | 0 | UNSIGNED8 | 8
Scale Number Format Units | 0x210d06 | 0 | Scale Number Format Units | 0 |  | перечисление |  | 0 | 0 | UNSIGNED8 | 8
Scale Number E | 0x210e01 | 0 | Scale Number E | 0 |  | U16 |  | 0 | 0 | UNSIGNED16 | 8
Scale Number E Format | 0x210e02 | 0 | Scale Number E Format | 0 |  | U16 |  | 0 | 0 | UNSIGNED16 | 8
Scale Number Format Q | 0x210e03 | 0 | Scale Number Format Q | 0 |  | десятерич. |  | 0 | 0 | UNSIGNED8 | 8
Scale Number Format NumOfFloat | 0x210e04 | 0 | Scale Number Format NumOfFloat | 0 |  | десятерич. |  | 0 | 0 | UNSIGNED8 | 8
Scale Number Format Prefix | 0x210e05 | 0 | Scale Number Format Prefix | 0 |  | перечисление |  | 0 | 0 | UNSIGNED8 | 8
Scale Number Format Units | 0x210e06 | 0 | Scale Number Format Units | 0 |  | перечисление |  | 0 | 0 | UNSIGNED8 | 8
Scale Number F | 0x210f01 | 0 | Scale Number F | 0 |  | U16 |  | 0 | 0 | UNSIGNED16 | 8
Scale Number F Format | 0x210f02 | 0 | Scale Number F Format | 0 |  | U16 |  | 0 | 0 | UNSIGNED16 | 8
Scale Number Format Q | 0x210f03 | 0 | Scale Number Format Q | 0 |  | десятерич. |  | 0 | 0 | UNSIGNED8 | 8
Scale Number Format NumOfFloat | 0x210f04 | 0 | Scale Number Format NumOfFloat | 0 |  | десятерич. |  | 0 | 0 | UNSIGNED8 | 8
Scale Number Format Prefix | 0x210f05 | 0 | Scale Number Format Prefix | 0 |  | перечисление |  | 0 | 0 | UNSIGNED8 | 8
Scale Number Format Units | 0x210f06 | 0 | Scale Number Format Units | 0 |  | перечисление |  | 0 | 0 | UNSIGNED8 | 8
Scale Number 10 | 0x211001 | 0 | Scale Number 10 | 0 |  | U16 |  | 0 | 0 | UNSIGNED16 | 8
Scale Number 10 Format | 0x211002 | 0 | Scale Number 10 Format | 0 |  | U16 |  | 0 | 0 | UNSIGNED16 | 8
Scale Number Format Q | 0x211003 | 0 | Scale Number Format Q | 0 |  | десятерич. |  | 0 | 0 | UNSIGNED8 | 8
Scale Number Format NumOfFloat | 0x211004 | 0 | Scale Number Format NumOfFloat | 0 |  | десятерич. |  | 0 | 0 | UNSIGNED8 | 8
Scale Number Format Prefix | 0x211005 | 0 | Scale Number Format Prefix | 0 |  | перечисление |  | 0 | 0 | UNSIGNED8 | 8
Scale Number Format Units | 0x211006 | 0 | Scale Number Format Units | 0 |  | перечисление |  | 0 | 0 | UNSIGNED8 | 8
Scale Number 11 | 0x211101 | 0 | Scale Number 11 | 0 |  | U16 |  | 0 | 0 | UNSIGNED16 | 8
Scale Number 11 Format | 0x211102 | 0 | Scale Number 11 Format | 0 |  | U16 |  | 0 | 0 | UNSIGNED16 | 8
Scale Number Format Q | 0x211103 | 0 | Scale Number Format Q | 0 |  | десятерич. |  | 0 | 0 | UNSIGNED8 | 8
Scale Number Format NumOfFloat | 0x211104 | 0 | Scale Number Format NumOfFloat | 0 |  | десятерич. |  | 0 | 0 | UNSIGNED8 | 8
Scale Number Format Prefix | 0x211105 | 0 | Scale Number Format Prefix | 0 |  | перечисление |  | 0 | 0 | UNSIGNED8 | 8
Scale Number Format Units | 0x211106 | 0 | Scale Number Format Units | 0 |  | перечисление |  | 0 | 0 | UNSIGNED8 | 8
Scale Number 12 | 0x211201 | 0 | Scale Number 12 | 0 |  | U16 |  | 0 | 0 | UNSIGNED16 | 8
Scale Number 12 Format | 0x211202 | 0 | Scale Number 12 Format | 0 |  | U16 |  | 0 | 0 | UNSIGNED16 | 8
Scale Number Format Q | 0x211203 | 0 | Scale Number Format Q | 0 |  | десятерич. |  | 0 | 0 | UNSIGNED8 | 8
Scale Number Format NumOfFloat | 0x211204 | 0 | Scale Number Format NumOfFloat | 0 |  | десятерич. |  | 0 | 0 | UNSIGNED8 | 8
Scale Number Format Prefix | 0x211205 | 0 | Scale Number Format Prefix | 0 |  | перечисление |  | 0 | 0 | UNSIGNED8 | 8
Scale Number Format Units | 0x211206 | 0 | Scale Number Format Units | 0 |  | перечисление |  | 0 | 0 | UNSIGNED8 | 8
Scale Number 13 | 0x211301 | 0 | Scale Number 13 | 0 |  | U16 |  | 0 | 0 | UNSIGNED16 | 8
Scale Number 13 Format | 0x211302 | 0 | Scale Number 13 Format | 0 |  | U16 |  | 0 | 0 | UNSIGNED16 | 8
Scale Number Format Q | 0x211303 | 0 | Scale Number Format Q | 0 |  | десятерич. |  | 0 | 0 | UNSIGNED8 | 8
Scale Number Format NumOfFloat | 0x211304 | 0 | Scale Number Format NumOfFloat | 0 |  | десятерич. |  | 0 | 0 | UNSIGNED8 | 8
Scale Number Format Prefix | 0x211305 | 0 | Scale Number Format Prefix | 0 |  | перечисление |  | 0 | 0 | UNSIGNED8 | 8
Scale Number Format Units | 0x211306 | 0 | Scale Number Format Units | 0 |  | перечисление |  | 0 | 0 | UNSIGNED8 | 8
Scale Number 14 | 0x211401 | 0 | Scale Number 14 | 0 |  | U16 |  | 0 | 0 | UNSIGNED16 | 8
Scale Number 14 Format | 0x211402 | 0 | Scale Number 14 Format | 0 |  | U16 |  | 0 | 0 | UNSIGNED16 | 8
Scale Number Format Q | 0x211403 | 0 | Scale Number Format Q | 0 |  | десятерич. |  | 0 | 0 | UNSIGNED8 | 8
Scale Number Format NumOfFloat | 0x211404 | 0 | Scale Number Format NumOfFloat | 0 |  | десятерич. |  | 0 | 0 | UNSIGNED8 | 8
Scale Number Format Prefix | 0x211405 | 0 | Scale Number Format Prefix | 0 |  | перечисление |  | 0 | 0 | UNSIGNED8 | 8
Scale Number Format Units | 0x211406 | 0 | Scale Number Format Units | 0 |  | перечисление |  | 0 | 0 | UNSIGNED8 | 8
Scale Number 15 | 0x211501 | 0 | Scale Number 15 | 0 |  | U16 |  | 0 | 0 | UNSIGNED16 | 8
Scale Number 15Format | 0x211502 | 0 | Scale Number 15Format | 0 |  | U16 |  | 0 | 0 | UNSIGNED16 | 8
Scale Number Format Q | 0x211503 | 0 | Scale Number Format Q | 0 |  | десятерич. |  | 0 | 0 | UNSIGNED8 | 8
Scale Number Format NumOfFloat | 0x211504 | 0 | Scale Number Format NumOfFloat | 0 |  | десятерич. |  | 0 | 0 | UNSIGNED8 | 8
Scale Number Format Prefix | 0x211505 | 0 | Scale Number Format Prefix | 0 |  | перечисление |  | 0 | 0 | UNSIGNED8 | 8
Scale Number Format Units | 0x211506 | 0 | Scale Number Format Units | 0 |  | перечисление |  | 0 | 0 | UNSIGNED8 | 8
Scale Number 16 | 0x211601 | 0 | Scale Number 16 | 0 |  | U16 |  | 0 | 0 | UNSIGNED16 | 8
Scale Number 16Format | 0x211602 | 0 | Scale Number 16Format | 0 |  | U16 |  | 0 | 0 | UNSIGNED16 | 8
Scale Number Format Q | 0x211603 | 0 | Scale Number Format Q | 0 |  | десятерич. |  | 0 | 0 | UNSIGNED8 | 8
Scale Number Format NumOfFloat | 0x211604 | 0 | Scale Number Format NumOfFloat | 0 |  | десятерич. |  | 0 | 0 | UNSIGNED8 | 8
Scale Number Format Prefix | 0x211605 | 0 | Scale Number Format Prefix | 0 |  | перечисление |  | 0 | 0 | UNSIGNED8 | 8
Scale Number Format Units | 0x211606 | 0 | Scale Number Format Units | 0 |  | перечисление |  | 0 | 0 | UNSIGNED8 | 8
Scale Number 17 | 0x211701 | 0 | Scale Number 17 | 0 |  | U16 |  | 0 | 0 | UNSIGNED16 | 8
Scale Number 17Format | 0x211702 | 0 | Scale Number 17Format | 0 |  | U16 |  | 0 | 0 | UNSIGNED16 | 8
Scale Number Format Q | 0x211703 | 0 | Scale Number Format Q | 0 |  | десятерич. |  | 0 | 0 | UNSIGNED8 | 8
Scale Number Format NumOfFloat | 0x211704 | 0 | Scale Number Format NumOfFloat | 0 |  | десятерич. |  | 0 | 0 | UNSIGNED8 | 8
Scale Number Format Prefix | 0x211705 | 0 | Scale Number Format Prefix | 0 |  | перечисление |  | 0 | 0 | UNSIGNED8 | 8
Scale Number Format Units | 0x211706 | 0 | Scale Number Format Units | 0 |  | перечисление |  | 0 | 0 | UNSIGNED8 | 8
Scale Number 18 | 0x211801 | 0 | Scale Number 18 | 0 |  | U16 |  | 0 | 0 | UNSIGNED16 | 8
Scale Number 18Format | 0x211802 | 0 | Scale Number 18Format | 0 |  | U16 |  | 0 | 0 | UNSIGNED16 | 8
Scale Number Format Q | 0x211803 | 0 | Scale Number Format Q | 0 |  | десятерич. |  | 0 | 0 | UNSIGNED8 | 8
Scale Number Format NumOfFloat | 0x211804 | 0 | Scale Number Format NumOfFloat | 0 |  | десятерич. |  | 0 | 0 | UNSIGNED8 | 8
Scale Number Format Prefix | 0x211805 | 0 | Scale Number Format Prefix | 0 |  | перечисление |  | 0 | 0 | UNSIGNED8 | 8
Scale Number Format Units | 0x211806 | 0 | Scale Number Format Units | 0 |  | перечисление |  | 0 | 0 | UNSIGNED8 | 8
Scale Number 19 | 0x211901 | 0 | Scale Number 19 | 0 |  | U16 |  | 0 | 0 | UNSIGNED16 | 8
Scale Number 19Format | 0x211902 | 0 | Scale Number 19Format | 0 |  | U16 |  | 0 | 0 | UNSIGNED16 | 8
Scale Number Format Q | 0x211903 | 0 | Scale Number Format Q | 0 |  | десятерич. |  | 0 | 0 | UNSIGNED8 | 8
Scale Number Format NumOfFloat | 0x211904 | 0 | Scale Number Format NumOfFloat | 0 |  | десятерич. |  | 0 | 0 | UNSIGNED8 | 8
Scale Number Format Prefix | 0x211905 | 0 | Scale Number Format Prefix | 0 |  | перечисление |  | 0 | 0 | UNSIGNED8 | 8
Scale Number Format Units | 0x211906 | 0 | Scale Number Format Units | 0 |  | перечисление |  | 0 | 0 | UNSIGNED8 | 8
Scale Number 1A | 0x211a01 | 0 | Scale Number 1A | 0 |  | U16 |  | 0 | 0 | UNSIGNED16 | 8
Scale Number 1AFormat | 0x211a02 | 0 | Scale Number 1AFormat | 0 |  | U16 |  | 0 | 0 | UNSIGNED16 | 8
Scale Number Format Q | 0x211a03 | 0 | Scale Number Format Q | 0 |  | десятерич. |  | 0 | 0 | UNSIGNED8 | 8
Scale Number Format NumOfFloat | 0x211a04 | 0 | Scale Number Format NumOfFloat | 0 |  | десятерич. |  | 0 | 0 | UNSIGNED8 | 8
Scale Number Format Prefix | 0x211a05 | 0 | Scale Number Format Prefix | 0 |  | перечисление |  | 0 | 0 | UNSIGNED8 | 8
Scale Number Format Units | 0x211a06 | 0 | Scale Number Format Units | 0 |  | перечисление |  | 0 | 0 | UNSIGNED8 | 8
Scale Number 1B | 0x211b01 | 0 | Scale Number 1B | 0 |  | U16 |  | 0 | 0 | UNSIGNED16 | 8
Scale Number 1BFormat | 0x211b02 | 0 | Scale Number 1BFormat | 0 |  | U16 |  | 0 | 0 | UNSIGNED16 | 8
Scale Number Format Q | 0x211b03 | 0 | Scale Number Format Q | 0 |  | десятерич. |  | 0 | 0 | UNSIGNED8 | 8
Scale Number Format NumOfFloat | 0x211b04 | 0 | Scale Number Format NumOfFloat | 0 |  | десятерич. |  | 0 | 0 | UNSIGNED8 | 8
Scale Number Format Prefix | 0x211b05 | 0 | Scale Number Format Prefix | 0 |  | перечисление |  | 0 | 0 | UNSIGNED8 | 8
Scale Number Format Units | 0x211b06 | 0 | Scale Number Format Units | 0 |  | перечисление |  | 0 | 0 | UNSIGNED8 | 8
Scale Number 1C | 0x211c01 | 0 | Scale Number 1C | 0 |  | U16 |  | 0 | 0 | UNSIGNED16 | 8
Scale Number 1C Format | 0x211c02 | 0 | Scale Number 1C Format | 0 |  | U16 |  | 0 | 0 | UNSIGNED16 | 8
Scale Number Format Q | 0x211c03 | 0 | Scale Number Format Q | 0 |  | десятерич. |  | 0 | 0 | UNSIGNED8 | 8
Scale Number Format NumOfFloat | 0x211c04 | 0 | Scale Number Format NumOfFloat | 0 |  | десятерич. |  | 0 | 0 | UNSIGNED8 | 8
Scale Number Format Prefix | 0x211c05 | 0 | Scale Number Format Prefix | 0 |  | перечисление |  | 0 | 0 | UNSIGNED8 | 8
Scale Number Format Units | 0x211c06 | 0 | Scale Number Format Units | 0 |  | перечисление |  | 0 | 0 | UNSIGNED8 | 8
Scale Number 1D | 0x211d01 | 0 | Scale Number 1D | 0 |  | U16 |  | 0 | 0 | UNSIGNED16 | 8
Scale Number 1D Format | 0x211d02 | 0 | Scale Number 1D Format | 0 |  | U16 |  | 0 | 0 | UNSIGNED16 | 8
Scale Number Format Q | 0x211d03 | 0 | Scale Number Format Q | 0 |  | десятерич. |  | 0 | 0 | UNSIGNED8 | 8
Scale Number Format NumOfFloat | 0x211d04 | 0 | Scale Number Format NumOfFloat | 0 |  | десятерич. |  | 0 | 0 | UNSIGNED8 | 8
Scale Number Format Prefix | 0x211d05 | 0 | Scale Number Format Prefix | 0 |  | перечисление |  | 0 | 0 | UNSIGNED8 | 8
Scale Number Format Units | 0x211d06 | 0 | Scale Number Format Units | 0 |  | перечисление |  | 0 | 0 | UNSIGNED8 | 8
Системный объект | 0x211e01 | 0 | System object | 0 |  | U16 |  | 0 | 0 | UNSIGNED16 | 8
Системный объект | 0x211e02 | 0 | System object | 0 |  | U16 |  | 0 | 0 | UNSIGNED16 | 8
Scale Number Format Q | 0x211e03 | 0 | Scale Number Format Q | 0 |  | десятерич. |  | 0 | 0 | UNSIGNED8 | 8
Scale Number Format NumOfFloat | 0x211e04 | 0 | Scale Number Format NumOfFloat | 0 |  | десятерич. |  | 0 | 0 | UNSIGNED8 | 8
Scale Number Format Prefix | 0x211e05 | 0 | Scale Number Format Prefix | 0 |  | перечисление |  | 0 | 0 | UNSIGNED8 | 8
Scale Number Format Units | 0x211e06 | 0 | Scale Number Format Units | 0 |  | перечисление |  | 0 | 0 | UNSIGNED8 | 8
Системный объект | 0x211f01 | 0 | System object | 0 |  | U16 |  | 0 | 0 | UNSIGNED16 | 8
Системный объект | 0x211f02 | 0 | System object | 0 |  | U16 |  | 0 | 0 | UNSIGNED16 | 8
Scale Number Format Q | 0x211f03 | 0 | Scale Number Format Q | 0 |  | десятерич. |  | 0 | 0 | UNSIGNED8 | 8
Scale Number Format NumOfFloat | 0x211f04 | 0 | Scale Number Format NumOfFloat | 0 |  | десятерич. |  | 0 | 0 | UNSIGNED8 | 8
Scale Number Format Prefix | 0x211f05 | 0 | Scale Number Format Prefix | 0 |  | перечисление |  | 0 | 0 | UNSIGNED8 | 8
Scale Number Format Units | 0x211f06 | 0 | Scale Number Format Units | 0 |  | перечисление |  | 0 | 0 | UNSIGNED8 | 8
group Настройки j1939
Номер в сети J1939 | 0x530001 | 1 | J1939 node ID | 0 |  | U16 |  | 0 | 0 | UNSIGNED16 | 10
CAN Bit Rate | 0x530002 | 1 | CAN Bit Rate | 0 |  | перечисление |  | 0 | 0 | UNSIGNED8 | 10
Принято посылок | 0x530003 | 1 |  | 0 |  | U32 |  | 0 | 0 | UNSIGNED32 | 10
Передано посылок | 0x530004 | 1 |  | 0 |  | U32 |  | 0 | 0 | UNSIGNED32 | 10
Запрашивать параметры | 0x530005 | 1 |  | 0 |  | перечисление |  | 0 | 0 | UNSIGNED8 | 10
Передавать параметры | 0x530006 | 1 |  | 0 |  | перечисление |  | 0 | 0 | UNSIGNED8 | 10
Пакетная передача вкл | 0x530007 | 1 |  | 0 |  | перечисление |  | 0 | 0 | UNSIGNED8 | 10
Для отладки | 0x530008 | 1 | test | 0 |  | перечисление |  | 0 | 0 | UNSIGNED8 | 10
ProB_31 | 0x530101 | 1 |  | 0 |  | U32 |  | 0 | 0 | UNSIGNED32 | 10
ProB_31 | 0x530102 | 1 |  | 0 |  | U32 |  | 0 | 0 | UNSIGNED32 | 10
ProB_32 | 0x530103 | 1 |  | 0 |  | U32 |  | 0 | 0 | UNSIGNED32 | 10
ProB_32 | 0x530104 | 1 |  | 0 |  | U32 |  | 0 | 0 | UNSIGNED32 | 10
ProB_33 | 0x530105 | 1 |  | 0 |  | U32 |  | 0 | 0 | UNSIGNED32 | 10
ProB_33 | 0x530106 | 1 |  | 0 |  | U32 |  | 0 | 0 | UNSIGNED32 | 10
ProB_34 | 0x530107 | 1 |  | 0 |  | U32 |  | 0 | 0 | UNSIGNED32 | 10
ProB_34 | 0x530108 | 1 |  | 0 |  | U32 |  | 0 | 0 | UNSIGNED32 | 10
ProB_35 | 0x530109 | 1 |  | 0 |  | U32 |  | 0 | 0 | UNSIGNED32 | 10
ProB_35 | 0x53010a | 1 |  | 0 |  | U32 |  | 0 | 0 | UNSIGNED32 | 10
ProB_36 | 0x53010b | 1 |  | 0 |  | U32 |  | 0 | 0 | UNSIGNED32 | 10
ProB_36 | 0x53010c | 1 |  | 0 |  | U32 |  | 0 | 0 | UNSIGNED32 | 10
ProB_37 | 0x53010d | 1 |  | 0 |  | U32 |  | 0 | 0 | UNSIGNED32 | 10
ProB_37 | 0x53010e | 1 |  | 0 |  | U32 |  | 0 | 0 | UNSIGNED32 | 10
ProB_41 | 0x53010f | 1 |  | 0 |  | U32 |  | 0 | 0 | UNSIGNED32 | 10
ProB_41 | 0x530110 | 1 |  | 0 |  | U32 |  | 0 | 0 | UNSIGNED32 | 10
ProB_42 | 0x530111 | 1 |  | 0 |  | U32 |  | 0 | 0 | UNSIGNED32 | 10
ProB_42 | 0x530112 | 1 |  | 0 |  | U32 |  | 0 | 0 | UNSIGNED32 | 10
ProB_43 | 0x530113 | 1 |  | 0 |  | U32 |  | 0 | 0 | UNSIGNED32 | 10
ProB_43 | 0x530114 | 1 |  | 0 |  | U32 |  | 0 | 0 | UNSIGNED32 | 10
ProB_43 | 0x530115 | 1 |  | 0 |  | U16 |  | 0 | 0 | UNSIGNED16 | 10
ProB_43 | 0x530116 | 1 |  | 0 |  | U16 |  | 0 | 0 | UNSIGNED16 | 10
ProB_51 | 0x530201 | 1 |  | 0 |  | U32 |  | 0 | 0 | UNSIGNED32 | 10
ProB_51 | 0x530202 | 1 |  | 0 |  | U32 |  | 0 | 0 | UNSIGNED32 | 10
Message 10..14 от БМС | 0x530203 | 1 | BMS Message 10..14 | 0 |  | U32 |  | 0 | 0 | UNSIGNED32 | 10
Message 10..14 от БМС | 0x530204 | 1 | BMS Message 10..14 | 0 |  | U32 |  | 0 | 0 | UNSIGNED32 | 10
Message 2 от БЗУ | 0x530205 | 1 | CCS Charger Message 2 | 0 |  | U32 |  | 0 | 0 | UNSIGNED32 | 10
Message 2 от БЗУ | 0x530206 | 1 | CCS Charger Message 2 | 0 |  | U32 |  | 0 | 0 | UNSIGNED32 | 10
group Системный объект
Аварии КВУ | 0x253201 | 0 | Авария | 0 |  | перечисление |  | 0 | 0 | UNSIGNED8 | 12
Предупреждения КВУ | 0x253202 | 0 |  | 0 |  | перечисление |  | 0 | 0 | UNSIGNED8 | 12
Аварийный стоп | 0x253203 | 0 | Emergency stop | 0 |  | перечисление |  | 0 | 0 | UNSIGNED8 | 12
Состояние ДА защит | 0x5b0d01 | 1 |  | 0 |  | перечисление |  | 0 | 0 | UNSIGNED8 | 12
Сбросить состояние Аварии | 0x5b0d02 | 1 | Command: Reset fault | 0 |  | U16 |  | 0 | 0 | UNSIGNED16 | 12
Флаги аварий 1L | 0x5b0d03 | 1 | Error flags 1L | 0 |  | двоич. |  | 0 | 0 | UNSIGNED8 | 12
Флаги аварий 1H | 0x5b0d04 | 1 | Error flags 1H | 0 |  | двоич. |  | 0 | 0 | UNSIGNED8 | 12
Флаги аварий 2L | 0x5b0d05 | 1 | Error flags 2L | 0 |  | двоич. |  | 0 | 0 | UNSIGNED8 | 12
Флаги аварий 2H | 0x5b0d06 | 1 | Error flags 2H | 0 |  | двоич. |  | 0 | 0 | UNSIGNED8 | 12
Маска аварий 1L | 0x5b0d07 | 1 | Error flags mask 1L | 0 |  | двоич. |  | 0 | 0 | UNSIGNED8 | 12
Маска аварий 1H | 0x5b0d08 | 1 | Error flags mask 1H | 0 |  | двоич. |  | 0 | 0 | UNSIGNED8 | 12
Маска аварий 2L | 0x5b0d09 | 1 | Error flags mask 2L | 0 |  | двоич. |  | 0 | 0 | UNSIGNED8 | 12
Маска аварий 2H | 0x5b0d0a | 1 | Error flags mask 2H | 0 |  | двоич. |  | 0 | 0 | UNSIGNED8 | 12
Флаги аварий для сброса 1L | 0x5b0d0b | 0 | Error flags for reset 1L | 0 |  | двоич. |  | 0 | 0 | UNSIGNED8 | 12
Флаги аварий для сброса 1H | 0x5b0d0c | 0 | Error flags for reset 1H | 0 |  | двоич. |  | 0 | 0 | UNSIGNED8 | 12
Флаги аварий для сброса 2L | 0x5b0d0d | 0 | Error flags for reset 2L | 0 |  | двоич. |  | 0 | 0 | UNSIGNED8 | 12
Флаги аварий для сброса 2H | 0x5b0d0e | 0 | Error flags for reset 2H | 0 |  | двоич. |  | 0 | 0 | UNSIGNED8 | 12
Маска аварий на отключение 1L | 0x5b0d0f | 1 | Error Mask for stop 1L | 0 |  | двоич. |  | 0 | 0 | UNSIGNED8 | 12
Маска аварий на отключение 1H | 0x5b0d10 | 1 | Error Mask for stop 1H | 0 |  | двоич. |  | 0 | 0 | UNSIGNED8 | 12
Маска аварий на отключение 2L | 0x5b0d11 | 1 | Error Mask for stop 2L | 0 |  | двоич. |  | 0 | 0 | UNSIGNED8 | 12
Маска аварий на отключение 2H | 0x5b0d12 | 1 | Error Mask for stop 2H | 0 |  | двоич. |  | 0 | 0 | UNSIGNED8 | 12
Аварии КВУ | 0x5b0d13 | 0 | Авария | 0 |  | перечисление |  | 0 | 0 | UNSIGNED8 | 12
Тек.Ред.Авария общая | 0x5b0e01 | 1 |  | 0 |  | перечисление |  | 0 | 0 | UNSIGNED8 | 12
Статус Тек.Ред.Авар.Общей | 0x5b0e02 | 1 |  | 0 |  | перечисление |  | 0 | 0 | UNSIGNED8 | 12
Тек.Ред.Авария для останова | 0x5b0e03 | 1 |  | 0 |  | перечисление |  | 0 | 0 | UNSIGNED8 | 12
Статус Тек.Ред.Авар.Останов | 0x5b0e04 | 1 |  | 0 |  | перечисление |  | 0 | 0 | UNSIGNED8 | 12
group Настройки
Инверсия задания момента | 0x5b1001 | 1 | InverceTrqRef | 0 |  | двоич. |  | 0 | 0 | UNSIGNED8 | 13
Тип ПСТЭД | 0x5b1002 | 1 | Motor invertor type | 0 |  | перечисление |  | 0 | 0 | UNSIGNED8 | 13
Принудительно включить аварийку | 0x5b1003 | 1 | Alarm lights enable | 0 |  | двоич. |  | 0 | 0 | UNSIGNED8 | 13
Инверсия задания положения рулевой рейки | 0x5b1004 | 1 | Inverting the steering position setting | 0 |  | двоич. |  | 0 | 0 | UNSIGNED8 | 13
Перезагрузка | 0x5b1005 | 1 |  | 0 |  | двоич. |  | 0 | 0 | UNSIGNED8 | 13
Управлять выходом для зарядного устройства | 0x5b1006 | 1 | Use charger control output | 0 |  | двоич. |  | 0 | 0 | UNSIGNED8 | 13
Время инициализации | 0x5b1007 | 1 |  | 0 |  | U32 |  | 0 | 0 | UNSIGNED32 | 13
Время выключения | 0x5b1008 | 1 | Time switch off | 0 |  | U16 |  | 0 | 0 | UNSIGNED16 | 13
Время активации помпы дискретного тормоза, мс | 0x5b1009 | 1 | Discrete brakes max pump operation time, ms | 0 |  | U32 |  | 0 | 0 | UNSIGNED32 | 13
Время активации дискретного тормоза, мс | 0x5b100a | 1 | Discrete brakes max operation time, ms | 0 |  | U32 |  | 0 | 0 | UNSIGNED32 | 13
Обработка датчика уровня тормозной жидкости | 0x5b100b | 1 | Cooling liquid level sensor | 0 |  | перечисление |  | 0 | 0 | UNSIGNED8 | 13
Обработка датчика уровня охлаждающей жидкости | 0x5b100c | 1 | Braking liquig level sensor | 0 |  | перечисление |  | 0 | 0 | UNSIGNED8 | 13
Функция обогрева ветрового стекла | 0x5b100d | 1 | Windscreen heater enable | 0 |  | перечисление |  | 0 | 0 | UNSIGNED8 | 13
Время обогрева стекла, с | 0x5b100e | 1 | Windscreen heater time, s | 0 |  | U16 |  | 0 | 0 | UNSIGNED16 | 13
group Для отладки
ans1 | 0x517401 | 1 | ans1 | 16777216 |  | IQ24 |  | 1 | 96 | SIGNED32 | 14
ans2 | 0x517402 | 1 | ans2 | 16777216 |  | IQ24 |  | 1 | 96 | SIGNED32 | 14
ans3 | 0x517403 | 1 | ans3 | 16777216 |  | IQ24 |  | 1 | 96 | SIGNED32 | 14
ans4 | 0x517404 | 1 | ans4 | 16777216 |  | IQ24 |  | 1 | 96 | SIGNED32 | 14
DebugW1 | 0x517405 | 1 | DebugW1 | 0 |  | U32 |  | 0 | 0 | UNSIGNED32 | 14
DebugW1 | 0x517406 | 1 | DebugW1 | 16777216 |  | IQ24 |  | 1 | 96 | SIGNED32 | 14
DebugW2 | 0x517407 | 1 | DebugW2 | 0 |  | U32 |  | 0 | 0 | UNSIGNED32 | 14
DebugW2 | 0x517408 | 1 | DebugW2 | 16777216 |  | IQ24 |  | 1 | 96 | SIGNED32 | 14
DebugW3 | 0x517409 | 1 | DebugW3 | 0 |  | U16 |  | 0 | 0 | UNSIGNED16 | 14
DebugW4 | 0x51740a | 1 |  | 0 |  | U16 |  | 0 | 0 | UNSIGNED16 | 14
T_1кГц_макс | 0x51740b | 1 | 1 kHz time max | 0 |  | I32 |  | 0 | 0 | SIGNED32 | 14
Загрузка прерывания 1кГц макс., % | 0x51740c | 0 | 1kHz Interrupt time usage max, % | 167772.16 |  | % |  | 100 | 4128 | SIGNED32 | 14
T_1кГц | 0x51740d | 0 | T_1кГц | 0 |  | I32 |  | 0 | 0 | SIGNED32 | 14
Загрузка прерывания 1кГц, % | 0x51740e | 0 | 1kHz Interrupt time usage, % | 167772.16 |  | % |  | 100 | 4128 | SIGNED32 | 14
T_10кГц_макс | 0x51740f | 1 | 10 kHz time max | 0 |  | I32 |  | 0 | 0 | SIGNED32 | 14
Загрузка прерывания 10кГц макс., % | 0x517410 | 0 | 10kHz Interrupt time usage max, % | 167772.16 |  | % |  | 100 | 4128 | SIGNED32 | 14
T_10кГц | 0x517411 | 0 | T_10кГц | 0 |  | I32 |  | 0 | 0 | SIGNED32 | 14
Загрузка прерывания 10кГц, % | 0x517412 | 0 | 10kHz Interrupt time usage, % | 167772.16 |  | % |  | 100 | 4128 | SIGNED32 | 14
T_80кГц_макс | 0x517413 | 1 | 80 kHz time max | 0 |  | I32 |  | 0 | 0 | SIGNED32 | 14
Загрузка прерывания 80кГц макс., % | 0x517414 | 0 | 80kHz Interrupt time usage max, % | 167772.16 |  | % |  | 100 | 4128 | SIGNED32 | 14
T_80кГц | 0x517415 | 0 | T_80кГц | 0 |  | I32 |  | 0 | 0 | SIGNED32 | 14
Загрузка прерывания 80кГц, % | 0x517416 | 0 | 80kHz Interrupt time usage, % | 167772.16 |  | % |  | 100 | 4128 | SIGNED32 | 14
Счётчик, мс САУ | 0x517417 | 1 | Counter, ms | 0 |  | I32 |  | 0 | 0 | SIGNED32 | 14
Счётчик 10кГц | 0x517418 | 1 |  | 0 |  | I32 |  | 0 | 0 | SIGNED32 | 14
Счётчик 80кГц | 0x517419 | 1 |  | 0 |  | I32 |  | 0 | 0 | SIGNED32 | 14
BackgroundCounter | 0x51741a | 0 |  | 0 |  | I32 |  | 0 | 0 | SIGNED32 | 14
DebugF1 | 0x51741b | 1 | DebugF1 | 0 |  |  |  | 0 | 0 | SIGNED32 | 14
DebugF2 | 0x51741c | 1 | DebugF2 | 0 |  |  |  | 0 | 0 | SIGNED32 | 14
DebugF3 | 0x51741d | 1 | DebugF3 | 0 |  |  |  | 0 | 0 | SIGNED32 | 14
DebugF4 | 0x51741e | 1 | DebugF4 | 0 |  |  |  | 0 | 0 | SIGNED32 | 14
group АЦП температура
Коэффициент температуры | 0x5b6701 | 1 | Temperature sensor gain | 0 |  | I16vparam |  | 0 | 0 | SIGNED16 | 16
Смещение температуры | 0x5b6702 | 1 | Temperature sensor offset | 0 |  | I32 |  | 0 | 0 | SIGNED32 | 16
Температура | 0x5b6703 | 0 |  | 838860.8 |  | град |  | 20 | 12320 | SIGNED32 | 16
ADC0 | 0x5b6901 | 0 | ADC0 | 0 |  | U16 |  | 0 | 0 | UNSIGNED16 | 16
ADC1 | 0x5b6902 | 0 | ADC1 | 0 |  | U16 |  | 0 | 0 | UNSIGNED16 | 16
ADC2 | 0x5b6903 | 0 | ADC2 | 0 |  | U16 |  | 0 | 0 | UNSIGNED16 | 16
ADC3 | 0x5b6904 | 0 | ADC3 | 0 |  | U16 |  | 0 | 0 | UNSIGNED16 | 16
ADC4 | 0x5b6905 | 0 | ADC4 | 0 |  | U16 |  | 0 | 0 | UNSIGNED16 | 16
ADC5 | 0x5b6906 | 0 | ADC5 | 0 |  | U16 |  | 0 | 0 | UNSIGNED16 | 16
ADC6 | 0x5b6907 | 0 | ADC6 | 0 |  | U16 |  | 0 | 0 | UNSIGNED16 | 16
ADC7 | 0x5b6908 | 0 | ADC7 | 0 |  | U16 |  | 0 | 0 | UNSIGNED16 | 16
ADC8 | 0x5b6909 | 0 | ADC8 | 0 |  | U16 |  | 0 | 0 | UNSIGNED16 | 16
ADC9 | 0x5b690a | 0 | ADC9 | 0 |  | U16 |  | 0 | 0 | UNSIGNED16 | 16
ADC10 | 0x5b690b | 0 | ADC10 | 0 |  | U16 |  | 0 | 0 | UNSIGNED16 | 16
ADC11 | 0x5b690c | 0 | ADC11 | 0 |  | U16 |  | 0 | 0 | UNSIGNED16 | 16
ADC12 | 0x5b690d | 0 | ADC12 | 0 |  | U16 |  | 0 | 0 | UNSIGNED16 | 16
ADC13 | 0x5b690e | 0 | ADC13 | 0 |  | U16 |  | 0 | 0 | UNSIGNED16 | 16
ADC14 | 0x5b690f | 0 | ADC14 | 0 |  | U16 |  | 0 | 0 | UNSIGNED16 | 16
ADC15 | 0x5b6910 | 0 | ADC15 | 0 |  | U16 |  | 0 | 0 | UNSIGNED16 | 16
Коэф. усиления АЦП | 0x5b7001 | 1 | ADC gain | 16777216 |  | В |  | 1 | 2144 | SIGNED32 | 16
Смещение АЦП | 0x5b7002 | 1 | ADC offset | 0 |  | I16vparam |  | 0 | 0 | SIGNED16 | 16
group dlog
dlog.mode_reset | 0x515001 | 1 | dlog.mode_reset | 0 |  | U16 |  | 0 | 0 | UNSIGNED16 | 17
dlog.control | 0x515002 | 1 | dlog.control | 0 |  | U32 |  | 0 | 0 | UNSIGNED32 | 17
dlog.ind_subind1 | 0x515003 | 1 | dlog.ind_subind1 | 0 |  | U32 |  | 0 | 0 | UNSIGNED32 | 17
dlog.ind_subind2 | 0x515004 | 1 | dlog.ind_subind2 | 0 |  | U32 |  | 0 | 0 | UNSIGNED32 | 17
dlog.ind_subind3 | 0x515005 | 1 | dlog.ind_subind3 | 0 |  | U32 |  | 0 | 0 | UNSIGNED32 | 17
dlog.ind_subind4 | 0x515006 | 1 | dlog.ind_subind4 | 0 |  | U32 |  | 0 | 0 | UNSIGNED32 | 17
StartBitL | 0x515007 | 1 | StartBitL | 0 |  | двоич. |  | 0 | 0 | UNSIGNED8 | 17
StartBitH | 0x515008 | 1 | StartBitH | 0 |  | двоич. |  | 0 | 0 | UNSIGNED8 | 17
OneShotOperation | 0x515009 | 1 | OneShotOperation | 0 |  | перечисление |  | 0 | 0 | UNSIGNED8 | 17
Количество точек предыстории | 0x51500a | 1 | Prehistory Points Number | 167772.16 |  | % |  | 100 | 4128 | SIGNED32 | 17
Частота | 0x51500b | 0 |  | 0 |  | U32 |  | 0 | 0 | UNSIGNED32 | 17
dlog.next_value_var | 0x515100 | 1 | dlog.next_value_var | 0 |  | I32 |  | 0 | 0 | SIGNED32 | 17
group Тяговый двигатель
Номер устройства | 0x5b1101 | 1 | Node ID | 0 |  | U16 |  | 0 | 0 | UNSIGNED16 | 21
Инверсия задания момента | 0x5b1102 | 1 | InverceTrqRef | 0 |  | двоич. |  | 0 | 0 | UNSIGNED8 | 21
Ошибки ПСТЭД | 0x5b1103 | 0 | Invertor faults | 0 |  | перечисление |  | 0 | 0 | UNSIGNED8 | 21
Работа | 0x5b1104 | 1 | Command: Start | 0 |  | двоич. |  | 0 | 0 | UNSIGNED8 | 21
Статус | 0x5b1105 | 0 |  | 0 |  | перечисление |  | 0 | 0 | UNSIGNED8 | 21
Доп. статус | 0x5b1106 | 0 | AdditStatus | 0 |  | двоич. |  | 0 | 0 | UNSIGNED8 | 21
Включение АВДУ | 0x5b1107 | 0 | DO2_OffPowerSW | 0 |  | двоич. |  | 0 | 0 | UNSIGNED8 | 21
Код аварии 1 | 0x5b1108 | 0 | Faults 1 | 0 |  | U32 |  | 0 | 0 | UNSIGNED32 | 21
Код аварии 2 | 0x5b1109 | 0 | Faults 2 | 0 |  | U32 |  | 0 | 0 | UNSIGNED32 | 21
Код предупреждения | 0x5b110a | 0 | Warnings | 0 |  | U32 |  | 0 | 0 | UNSIGNED32 | 21
Зад. электрический момент | 0x5b110b | 1 | torque | 167772.16 |  | % |  | 100 | 4128 | SIGNED32 | 21
Реализованный электрический момент | 0x5b110c | 0 | torque | 167772.16 |  | % |  | 100 | 4128 | SIGNED32 | 21
Скорость | 0x5b110d | 0 | Speed | 2097.152 |  | об/м |  | 8000 | 13344 | SIGNED32 | 21
Акт. мощность | 0x5b110e | 0 | main_pInd | 873.8133 |  | кВт |  | 19200 | 9414 | SIGNED32 | 21
Ток секции | 0x5b110f | 0 | Ток секции | 25811.1015 |  | А |  | 650 | 1056 | SIGNED32 | 21
Ток возбуждения, А | 0x5b1110 | 0 | I flux, A | 479349.0286 |  | А |  | 35 | 1088 | SIGNED32 | 21
Напряжение ЗПТ | 0x5b1111 | 0 | Напряжение ЗПТ | 31068.9185 |  | В |  | 540 | 2112 | SIGNED32 | 21
Ток ЗПТ | 0x5b1112 | 0 | DC bus current | 83886.08 |  | А |  | 200 | 1056 | SIGNED32 | 21
Температура двигателя | 0x5b1113 | 0 | Motor temperature | 838860.8 |  | град |  | 20 | 12320 | SIGNED32 | 21
Температура инвертора | 0x5b1114 | 0 | Inverter temperature | 838860.8 |  | град |  | 20 | 12320 | SIGNED32 | 21
Uiso "+" отн. корпуса | 0x5b1115 | 0 | Uiso "+" | 31068.9185 |  | В |  | 540 | 2112 | SIGNED32 | 21
Uiso "-" отн. корпуса | 0x5b1116 | 0 | Uiso "-" | 31068.9185 |  | В |  | 540 | 2112 | SIGNED32 | 21
Максимальный ток разряда | 0x5b1117 | 0 | ImaxUnCharge | 83886.08 |  | А |  | 200 | 1056 | SIGNED32 | 21
Максимальный ток заряда | 0x5b1118 | 0 | ImaxCharge | 83886.08 |  | А |  | 200 | 1056 | SIGNED32 | 21
CAN-PDO online | 0x5b1119 | 0 | CAN-PDO online | 0 |  | перечисление |  | 0 | 0 | UNSIGNED8 | 21
Отфильтрованная скорость | 0x5b111a | 0 | Filtered Speed | 2097.152 |  | об/м |  | 8000 | 13344 | SIGNED32 | 21
Ускорение о.е. | 0x5b111b | 0 | Accel | 16777216 |  | IQ24 |  | 1 | 96 | SIGNED32 | 21
Мощность двигателя | 0x5b111c | 0 | Power Drive | 16777216 |  | IQ24 |  | 1 | 96 | SIGNED32 | 21
Температура обмотки возбуждения | 0x5b111d | 0 | Flux Coil Temperature | 838860.8 |  | град |  | 20 | 12320 | SIGNED32 | 21
Счетчик RPDO1 | 0x5b111e | 0 |  | 0 |  | U16 |  | 0 | 0 | UNSIGNED16 | 21
Счетчик RPDO2 | 0x5b111f | 0 |  | 0 |  | U16 |  | 0 | 0 | UNSIGNED16 | 21
Счетчик RPDO3 | 0x5b1120 | 0 |  | 0 |  | U16 |  | 0 | 0 | UNSIGNED16 | 21
Счетчик RPDO3 | 0x5b1121 | 0 |  | 0 |  | U16 |  | 0 | 0 | UNSIGNED16 | 21
group СервоРуль Параметры
Использовать заднюю рулевую рейку | 0x5b2001 | 1 | Enable rear steering servo | 0 |  | U16 |  | 0 | 0 | UNSIGNED16 | 22 | 500
Номер устройства | 0x5b2101 | 1 | Node ID | 0 |  | U16 |  | 0 | 0 | UNSIGNED16 | 22 | 1000
Работа | 0x5b2102 | 1 | Command: Start | 0 |  | двоич. |  | 0 | 0 | UNSIGNED8 | 22
Уст. нулевого положения | 0x5b2103 | 1 | Set zero position | 0 |  | U16 |  | 0 | 0 | UNSIGNED16 | 22 | 1000
Задание положения | 0x5b2104 | 1 | Reference position | 0 |  | I16vparam |  | 0 | 0 | SIGNED16 | 22
Статус | 0x5b2105 | 0 |  | 0 |  | перечисление |  | 0 | 0 | UNSIGNED8 | 22
Текущее положение | 0x5b2106 | 0 | Curent position | 0 |  | I16vparam |  | 0 | 0 | SIGNED16 | 22
Ток статора | 0x5b2107 | 0 | Ток статора | 0 |  | I16vparam |  | 0 | 0 | SIGNED16 | 22
Температура инвертора | 0x5b2108 | 0 | Inverter temperature | 0 |  | I16vparam |  | 0 | 0 | SIGNED16 | 22 | 200
Температура двигателя | 0x5b2109 | 0 | Motor temperature | 0 |  | I16vparam |  | 0 | 0 | SIGNED16 | 22 | 200
CAN-PDO online | 0x5b210a | 0 | CAN-PDO online | 0 |  | перечисление |  | 0 | 0 | UNSIGNED8 | 22
Счетчик RPDO1 | 0x5b210b | 0 |  | 0 |  | U16 |  | 0 | 0 | UNSIGNED16 | 22
DropCounter1 | 0x5b210c | 0 | DropCounter1 | 0 |  | U16 |  | 0 | 0 | UNSIGNED16 | 22
Ограничение рулевой рейки "+" | 0x5b210d | 1 |  | 0 |  | град |  | 1 | 12288 | SIGNED16 | 22 | 600
Ограничение рулевой рейки "-" | 0x5b210e | 1 |  | 0 |  | град |  | 1 | 12288 | SIGNED16 | 22 | 750
Нулевое положение рулевой рейки | 0x5b210f | 1 |  | 0 |  | град |  | 1 | 12288 | SIGNED16 | 22 | 1000
Т фильтра | 0x5b2110 | 1 | Tfltr | 16777216 |  | IQ24 |  | 1 | 96 | SIGNED32 | 22 | 1000
Множитель для показаний тока рулевых | 0x5b2111 | 1 | Servo current multiplier | 0 |  | U16 |  | 0 | 0 | UNSIGNED16 | 22 | 1000
Номер устройства | 0x5b2201 | 1 | Node ID | 0 |  | U16 |  | 0 | 0 | UNSIGNED16 | 22 | 1000
Работа | 0x5b2202 | 1 | Command: Start | 0 |  | двоич. |  | 0 | 0 | UNSIGNED8 | 22
Уст. нулевого положения | 0x5b2203 | 1 | Set zero position | 0 |  | U16 |  | 0 | 0 | UNSIGNED16 | 22 | 1000
Задание положения | 0x5b2204 | 1 | Reference position | 0 |  | I16vparam |  | 0 | 0 | SIGNED16 | 22
Статус | 0x5b2205 | 0 |  | 0 |  | перечисление |  | 0 | 0 | UNSIGNED8 | 22
Текущее положение | 0x5b2206 | 0 | Curent position | 0 |  | I16vparam |  | 0 | 0 | SIGNED16 | 22
Ток статора | 0x5b2207 | 0 | Ток статора | 0 |  | I16vparam |  | 0 | 0 | SIGNED16 | 22
Температура инвертора | 0x5b2208 | 0 | Inverter temperature | 0 |  | I16vparam |  | 0 | 0 | SIGNED16 | 22 | 200
Температура двигателя | 0x5b2209 | 0 | Motor temperature | 0 |  | I16vparam |  | 0 | 0 | SIGNED16 | 22 | 200
CAN-PDO online | 0x5b220a | 0 | CAN-PDO online | 0 |  | перечисление |  | 0 | 0 | UNSIGNED8 | 22
Счетчик RPDO1 | 0x5b220b | 0 |  | 0 |  | U16 |  | 0 | 0 | UNSIGNED16 | 22
DropCounter1 | 0x5b220c | 0 | DropCounter1 | 0 |  | U16 |  | 0 | 0 | UNSIGNED16 | 22
Ограничение рулевой рейки "+" | 0x5b220d | 1 |  | 0 |  | град |  | 1 | 12288 | SIGNED16 | 22 | 600
Ограничение рулевой рейки "-" | 0x5b220e | 1 |  | 0 |  | град |  | 1 | 12288 | SIGNED16 | 22 | 750
Нулевое положение рулевой рейки | 0x5b220f | 1 |  | 0 |  | град |  | 1 | 12288 | SIGNED16 | 22 | 1000
Т фильтра | 0x5b2210 | 1 | Tfltr | 16777216 |  | IQ24 |  | 1 | 96 | SIGNED32 | 22 | 1000
Множитель для показаний тока рулевых | 0x5b2211 | 1 | Servo current multiplier | 0 |  | U16 |  | 0 | 0 | UNSIGNED16 | 22 | 1000
group Органы управления
Общее командное слово | 0x5b1301 | 1 | General cmd word | 0 |  | U32 |  | 0 | 0 | UNSIGNED32 | 23
Аварийный стоп | 0x5b1302 | 0 | Emergency stop | 0 |  | двоич. |  | 0 | 0 | UNSIGNED8 | 23
Маска командного слова | 0x5b1303 | 1 | Cmd word mask | 0 |  | двоич. |  | 0 | 0 | UNSIGNED8 | 23
Маска командного слова | 0x5b1304 | 1 | Cmd word mask | 0 |  | двоич. |  | 0 | 0 | UNSIGNED8 | 23
Маска командного слова | 0x5b1305 | 1 | Cmd word mask | 0 |  | двоич. |  | 0 | 0 | UNSIGNED8 | 23
Маска командного слова | 0x5b1306 | 1 | Cmd word mask | 0 |  | двоич. |  | 0 | 0 | UNSIGNED8 | 23
Настройка АПВ | 0x5b1307 | 0 |  | 0 |  | двоич. |  | 0 | 0 | UNSIGNED8 | 23
Настройка АПВ | 0x5b1308 | 0 |  | 0 |  | двоич. |  | 0 | 0 | UNSIGNED8 | 23
Настройка АПВ | 0x5b1309 | 0 |  | 0 |  | двоич. |  | 0 | 0 | UNSIGNED8 | 23
Настройка АПВ | 0x5b130a | 0 |  | 0 |  | двоич. |  | 0 | 0 | UNSIGNED8 | 23
group Пульт ДУ
Разрешение работы | 0x5bf901 | 1 | enable | 0 |  | двоич. |  | 0 | 0 | UNSIGNED8 | 27
Инверсия дискретных входов | 0x5bf902 | 1 | Inverting mask for discrete inputs | 0 |  | перечисление |  | 0 | 0 | UNSIGNED8 | 27
Канал 1 | 0x5bf903 | 0 | Ch1 | 167772.16 |  | % |  | 100 | 4128 | SIGNED32 | 27
Канал 2 | 0x5bf904 | 0 | Ch2 | 167772.16 |  | % |  | 100 | 4128 | SIGNED32 | 27
Канал 3 | 0x5bf905 | 0 | Ch3 | 167772.16 |  | % |  | 100 | 4128 | SIGNED32 | 27
Канал 4 | 0x5bf906 | 0 | Ch4 | 167772.16 |  | % |  | 100 | 4128 | SIGNED32 | 27
Канал 1 | 0x5bf907 | 0 | Ch1 | 0 |  | U16 |  | 0 | 0 | UNSIGNED16 | 27
Канал 2 | 0x5bf908 | 0 | Ch2 | 0 |  | U16 |  | 0 | 0 | UNSIGNED16 | 27
Канал 3 | 0x5bf909 | 0 | Ch3 | 0 |  | U16 |  | 0 | 0 | UNSIGNED16 | 27
Канал 4 | 0x5bf90a | 0 | Ch4 | 0 |  | U16 |  | 0 | 0 | UNSIGNED16 | 27
group Местное управление
Разрешить местное управление | 0x5b4001 | 1 | Local contorl enable | 0 |  | перечисление |  | 0 | 0 | UNSIGNED8 | 28
Зад. электрический момент | 0x5b4002 | 1 | torque | 167772.16 |  | % |  | 100 | 4128 | SIGNED32 | 28
Команда на переднюю рулевую серво | 0x5b4003 | 1 | Front Steering servo cmd | 0 |  | I16vparam |  | 0 | 0 | SIGNED16 | 28
Команда на заднюю рулевую серво | 0x5b4004 | 1 | Rear Steering servo cmd | 0 |  | I16vparam |  | 0 | 0 | SIGNED16 | 28
Команда на плавое торможение | 0x5b4005 | 0 | Braking cmd | 167772.16 |  | % |  | 100 | 4128 | SIGNED32 | 28
Команда на дискретный тормоз | 0x5b4006 | 1 | Discrete brake cmd | 0 |  | перечисление |  | 0 | 0 | UNSIGNED8 | 28
Стояночный тормоз отпустить | 0x5b4007 | 1 | Release parking brake | 0 |  | перечисление |  | 0 | 0 | UNSIGNED8 | 28
group Задатчик интенсивности
Задание момента (местное) | 0x5b1201 | 0 | Torque Reference (local control) | 167772.16 |  | % |  | 100 | 4128 | SIGNED32 | 30
Задание момента (БКУ) | 0x5b1202 | 0 | Torque Reference (remote control) | 167772.16 |  | % |  | 100 | 4128 | SIGNED32 | 30
Задание момента (на ПСТЭД) | 0x5b1203 | 0 | Torque Reference (cmd to Invertor) | 167772.16 |  | % |  | 100 | 4128 | SIGNED32 | 30
Постоянная времени фильтра задания момента | 0x5b1204 | 1 | Torque Lowpass time constant | 16777216 |  | IQ24 |  | 1 | 96 | SIGNED32 | 30
Выбор зазоров: макс. момент плавного задания, % | 0x5b1205 | 1 | Backlash Ramp: max ram torque, % | 167772.16 |  | % |  | 100 | 4128 | SIGNED32 | 30
Выбор зазоров: время набора макс. момента, мс | 0x5b1206 | 1 | Backlash Ramp: time for max ramp torque, ms | 0 |  | U16 |  | 0 | 0 | UNSIGNED16 | 30
Выбор зазоров: плавный сброс момента | 0x5b1207 | 1 | Torque Ramp: ramp torque decrease | 0 |  | перечисление |  | 0 | 0 | UNSIGNED8 | 30
Задатчик интенсивности: дельта момента, % | 0x5b1208 | 1 | Torque Ramp: torque delta, % | 167772.16 |  | % |  | 100 | 4128 | SIGNED32 | 30
Задатчик интенсивности: дельта времени, мс | 0x5b1209 | 1 | Torque Ramp: time delta, ms | 0 |  | U16 |  | 0 | 0 | UNSIGNED16 | 30
Задатчик интенсивности: множитель фронта на спаде | 0x5b120a | 1 | Torque Ramp: ramp torque decrease multiplier | 0 |  | U16 |  | 0 | 0 | UNSIGNED16 | 30
Выбор зазора: остаточный момент | 0x5b120b | 1 | Backalsh: residual torque at zero | 167772.16 |  | % |  | 100 | 4128 | SIGNED32 | 30
Ширина зоны нечувствительности, % | 0x5b120c | 1 |  | 167772.16 |  | % |  | 100 | 4128 | SIGNED32 | 30
group Дискретный ввод-вывод
Уровень тормозной жидкости | 0x5b1401 | 0 | Braking liquid level sensor | 0 |  | двоич. |  | 0 | 0 | UNSIGNED8 | 34
Уровень охлаждающей жидкости | 0x5b1402 | 0 | Coolant level sensor | 0 |  | двоич. |  | 0 | 0 | UNSIGNED8 | 34
Аварийный стоп | 0x5b1403 | 0 | Emergency stop | 0 |  | двоич. |  | 0 | 0 | UNSIGNED8 | 34
Стоп-кнопка GPIO | 0x5b1404 | 0 | Turn Off button | 0 |  | двоич. |  | 0 | 0 | UNSIGNED8 | 34
Стояночный тормоз отжат | 0x5b1405 | 0 | Parking brake released | 0 |  | двоич. |  | 0 | 0 | UNSIGNED8 | 34
Стояночный тормоз зажат | 0x5b1406 | 0 | Parking brake holding | 0 |  | двоич. |  | 0 | 0 | UNSIGNED8 | 34
Вход ЗУ подключено | 0x5b1407 | 0 | Charger connected input | 0 |  | двоич. |  | 0 | 0 | UNSIGNED8 | 34
Обогрев лобового стекла (cmd) | 0x5b1408 | 0 | Windscreen heater | 0 |  | двоич. |  | 0 | 0 | UNSIGNED8 | 34
Насос гидроблока | 0x5b1409 | 0 | Binary brake pump | 0 |  | двоич. |  | 0 | 0 | UNSIGNED8 | 34
Клапан гидроблока 1 | 0x5b140a | 0 | Binary brake valve 1 | 0 |  | двоич. |  | 0 | 0 | UNSIGNED8 | 34
Клапан гидроблока 2 | 0x5b140b | 0 | Binary brake valve 2 | 0 |  | двоич. |  | 0 | 0 | UNSIGNED8 | 34
Клапан гидроблока 8 | 0x5b140c | 0 | Binary brake valve 8 | 0 |  | двоич. |  | 0 | 0 | UNSIGNED8 | 34
Клапан гидроблока 9 | 0x5b140d | 0 | Binary brake valve 9 | 0 |  | двоич. |  | 0 | 0 | UNSIGNED8 | 34
Стояночный тормоз зажать | 0x5b140e | 0 | Engage parking brake | 0 |  | двоич. |  | 0 | 0 | UNSIGNED8 | 34
Шунтирование выключателя массы | 0x5b140f | 0 | Power ground circuit breaker control | 0 |  | двоич. |  | 0 | 0 | UNSIGNED8 | 34
Включение питания ПСТЭД | 0x5b1410 | 0 | PSTED power enable | 0 |  | двоич. |  | 0 | 0 | UNSIGNED8 | 34
Сигнал выкл на БКУ | 0x5b1411 | 0 | BKU Off command | 0 |  | двоич. |  | 0 | 0 | UNSIGNED8 | 34
Задний ход | 0x5b1412 | 0 | Reverse lights | 0 |  | двоич. |  | 0 | 0 | UNSIGNED8 | 34
Стоп-фонари | 0x5b1413 | 0 | Stop lights | 0 |  | двоич. |  | 0 | 0 | UNSIGNED8 | 34
Поворотник лево | 0x5b1414 | 0 | Turn indicator left | 0 |  | двоич. |  | 0 | 0 | UNSIGNED8 | 34
Поворотник право | 0x5b1415 | 0 | Turn indicator right | 0 |  | двоич. |  | 0 | 0 | UNSIGNED8 | 34
Обогрев лобового стекла (out) | 0x5b1416 | 0 | Windscreen heater state | 0 |  | двоич. |  | 0 | 0 | UNSIGNED8 | 34
Выход Разрешить зарядку | 0x5b1417 | 0 | Charging enable out | 0 |  | двоич. |  | 0 | 0 | UNSIGNED8 | 34
group Параметры движения
Скорость | 0x5b1701 | 0 | Vehicle velocity | 186413.5111 |  | км/ч |  | 90 | 29856 | SIGNED32 | 35
Выходная частота | 0x5b1702 | 0 | Выходная частота | 2097.152 |  | об/м |  | 8000 | 13344 | SIGNED32 | 35
Средний момент ТД | 0x5b1703 | 0 |  | 167772.16 |  | % |  | 100 | 4128 | SIGNED32 | 35
Макс.Мощность полная | 0x5b1704 | 0 |  | 873.8133 |  | кВт |  | 19200 | 9414 | SIGNED32 | 35
Макс.Мощность полная | 0x5b1705 | 0 |  | 838860.8 |  | град |  | 20 | 12320 | SIGNED32 | 35
Пробег, км | 0x5b1901 | 0 |  | 0 |  | U32 |  | 0 | 0 | UNSIGNED32 | 35
Пробег, м | 0x5b1902 | 0 |  | 0 |  | U32 |  | 0 | 0 | UNSIGNED32 | 35
Интегратор пробега | 0x5b1903 | 0 |  | 186413.5111 |  | км/ч |  | 90 | 29856 | SIGNED32 | 35
Время вкл. состояния | 0x5b1904 | 0 |  | 0 |  | мин |  | 1 | 6144 | SIGNED16 | 35
Время движения | 0x5b1905 | 0 |  | 0 |  | мин |  | 1 | 6144 | SIGNED16 | 35
Напряжение аккумулятора | 0x5b1906 | 0 | Напряжение аккумулятора | 31068.9185 |  | В |  | 540 | 2112 | SIGNED32 | 35
Состояние СУ | 0x5b1907 | 0 | Control system state | 0 |  | U16 |  | 0 | 0 | UNSIGNED16 | 35
Нул-е пол-е рулевой рейки передней оси | 0x5b1908 | 0 | Front steering servo zero pos | 0 |  | I16vparam |  | 0 | 0 | SIGNED16 | 35
Нул-е пол-е рулевой рейки задней оси | 0x5b1909 | 0 | Rear steering servo zero pos | 0 |  | I16vparam |  | 0 | 0 | SIGNED16 | 35
Радиус колеса | 0x5b1c01 | 1 |  | 16777216 |  | IQ24 |  | 1 | 96 | SIGNED32 | 35
Передаточное число редуктора | 0x5b1c02 | 1 |  | 16777216 |  | IQ24 |  | 1 | 32 | SIGNED32 | 35
Минимальная скорость машины | 0x5b1c03 | 1 | Vehicle min velocity | 186413.5111 |  | км/ч |  | 90 | 29856 | SIGNED32 | 35
Максимальная скорость машины | 0x5b1c04 | 1 | Vehicle max velocity | 186413.5111 |  | км/ч |  | 90 | 29856 | SIGNED32 | 35
Дельта максимальной скорости | 0x5b1c05 | 1 | Max velocity delta | 186413.5111 |  | км/ч |  | 90 | 29856 | SIGNED32 | 35
Кол-во меток на индукторе АБС | 0x5b1c06 | 1 |  | 0 |  | U16 |  | 0 | 0 | UNSIGNED16 | 35
group Отладка главного ДА
Главный ДА | 0x5b3501 | 1 |  | 0 |  | перечисление |  | 0 | 0 | UNSIGNED8 | 38
Состояние КВУ | 0x5b3502 | 0 | Current VMU state | 0 |  | перечисление |  | 0 | 0 | UNSIGNED8 | 38
Предыдущее состояние КВУ | 0x5b3503 | 0 | Previous VMU state | 0 |  | перечисление |  | 0 | 0 | UNSIGNED8 | 38
ПредПредСостояние КВУ | 0x5b3504 | 0 | Previous Previous VMU state | 0 |  | перечисление |  | 0 | 0 | UNSIGNED8 | 38
Счётчик, мс САУ | 0x5b3505 | 0 | Counter, ms | 0 |  | U16 |  | 0 | 0 | UNSIGNED16 | 38
Счётчик времени инициализации | 0x5b3506 | 0 | Init time counter | 0 |  | U32 |  | 0 | 0 | UNSIGNED32 | 38
Счётчик времени выключения | 0x5b3507 | 0 | Turn-off time counter | 0 |  | U16 |  | 0 | 0 | UNSIGNED16 | 38
Ручной тормоз | 0x5b3508 | 0 | Parking Brake | 0 |  | перечисление |  | 0 | 0 | UNSIGNED8 | 38
group Симуляция работы с входами
Разрешить эмуляцию GPIO | 0x5b1501 | 1 | GPIO Emulation Enable | 0 |  | перечисление |  | 0 | 0 | UNSIGNED8 | 40
Уровень тормозной жидкости | 0x5b1502 | 1 | Braking liquid level sensor | 0 |  | двоич. |  | 0 | 0 | UNSIGNED8 | 40
Уровень охлаждающей жидкости | 0x5b1503 | 1 | Coolant level sensor | 0 |  | двоич. |  | 0 | 0 | UNSIGNED8 | 40
Аварийный стоп | 0x5b1504 | 1 | Emergency stop | 0 |  | двоич. |  | 0 | 0 | UNSIGNED8 | 40
Стоп-кнопка GPIO | 0x5b1505 | 1 | Turn Off button | 0 |  | двоич. |  | 0 | 0 | UNSIGNED8 | 40
Стояночный тормоз отжат | 0x5b1506 | 1 | Parking brake released | 0 |  | двоич. |  | 0 | 0 | UNSIGNED8 | 40
Стояночный тормоз зажат | 0x5b1507 | 1 | Parking brake holding | 0 |  | двоич. |  | 0 | 0 | UNSIGNED8 | 40
Вход ЗУ подключено | 0x5b1508 | 1 | Charger connected input | 0 |  | двоич. |  | 0 | 0 | UNSIGNED8 | 40
Обогрев лобового стекла (cmd) | 0x5b1509 | 1 | Windscreen heater | 0 |  | двоич. |  | 0 | 0 | UNSIGNED8 | 40
Насос гидроблока | 0x5b1601 | 1 | Binary brake pump | 0 |  | двоич. |  | 0 | 0 | UNSIGNED8 | 40
Клапан гидроблока 1 | 0x5b1602 | 1 | Binary brake valve 1 | 0 |  | двоич. |  | 0 | 0 | UNSIGNED8 | 40
Клапан гидроблока 2 | 0x5b1603 | 1 | Binary brake valve 2 | 0 |  | двоич. |  | 0 | 0 | UNSIGNED8 | 40
Клапан гидроблока 8 | 0x5b1604 | 1 | Binary brake valve 8 | 0 |  | двоич. |  | 0 | 0 | UNSIGNED8 | 40
Клапан гидроблока 9 | 0x5b1605 | 1 | Binary brake valve 9 | 0 |  | двоич. |  | 0 | 0 | UNSIGNED8 | 40
Стояночный тормоз отпустить | 0x5b1606 | 1 | Release parking brake | 0 |  | двоич. |  | 0 | 0 | UNSIGNED8 | 40
Шунтирование выключателя массы | 0x5b1607 | 0 | Power ground circuit breaker control | 0 |  | двоич. |  | 0 | 0 | UNSIGNED8 | 40
Включение питания ПСТЭД | 0x5b1608 | 0 | PSTED power enable | 0 |  | двоич. |  | 0 | 0 | UNSIGNED8 | 40
Сигнал выкл на БКУ | 0x5b1609 | 0 | BKU Off command | 0 |  | двоич. |  | 0 | 0 | UNSIGNED8 | 40
Задний ход | 0x5b160a | 1 | Reverse lights | 0 |  | двоич. |  | 0 | 0 | UNSIGNED8 | 40
Стоп-фонари | 0x5b160b | 1 | Stop lights | 0 |  | двоич. |  | 0 | 0 | UNSIGNED8 | 40
Поворотник лево | 0x5b160c | 1 | Turn indicator left | 0 |  | двоич. |  | 0 | 0 | UNSIGNED8 | 40
Поворотник право | 0x5b160d | 1 | Turn indicator right | 0 |  | двоич. |  | 0 | 0 | UNSIGNED8 | 40
Обогрев лобового стекла (out) | 0x5b160e | 1 | Windscreen heater state | 0 |  | двоич. |  | 0 | 0 | UNSIGNED8 | 40
Выход Разрешить зарядку | 0x5b160f | 1 | Charging enable out | 0 |  | двоич. |  | 0 | 0 | UNSIGNED8 | 40
group BMS
БМС OnLine | 0x5b2601 | 0 | BMS Online | 0 |  | перечисление |  | 0 | 0 | UNSIGNED8 | 44
Напряжение аккумулятора | 0x5b2602 | 0 | Напряжение аккумулятора | 31068.9185 |  | В |  | 540 | 2112 | SIGNED32 | 44
Ток АКБ [0,1 A] | 0x5b2603 | 0 | Battery Current [0,1 A] | 83886.08 |  | А |  | 200 | 1056 | SIGNED32 | 44
Код аварии 1 | 0x5b2604 | 0 | Faults 1 | 0 |  | двоич. |  | 0 | 0 | UNSIGNED8 | 44
Код аварии 2 | 0x5b2605 | 0 | Faults 2 | 0 |  | двоич. |  | 0 | 0 | UNSIGNED8 | 44
Макс.напряжение ячейки, мВ | 0x5b2606 | 0 | Max Cell Voltage, mV | 0 |  | U16 |  | 0 | 0 | UNSIGNED16 | 44
Мин. напряжение ячейки, мВ | 0x5b2607 | 0 | Min Cell Voltage, mV | 0 |  | U16 |  | 0 | 0 | UNSIGNED16 | 44
Заряд, % | 0x5b2608 | 0 | State of Charge, % | 0 |  | U16 |  | 0 | 0 | UNSIGNED16 | 44
Температура ячеек макс. | 0x5b2609 | 0 | Max cell temperature | 0 |  | U8 |  | 0 | 0 | UNSIGNED8 | 44
Температура ячеек мин. | 0x5b260a | 0 | Min cell temperature | 0 |  | U8 |  | 0 | 0 | UNSIGNED8 | 44
group _
Состояние ДА защит | 0x5b0f01 | 1 |  | 0 |  | перечисление |  | 0 | 0 | UNSIGNED8 | 45
Флаги событий 1L | 0x5b0f02 | 1 | Event flags 1L | 0 |  | двоич. |  | 0 | 0 | UNSIGNED8 | 45
Флаги событий 1H | 0x5b0f03 | 1 | Event flags 1H | 0 |  | двоич. |  | 0 | 0 | UNSIGNED8 | 45
Маски событий 1L | 0x5b0f04 | 1 | Event Mask 1L | 0 |  | двоич. |  | 0 | 0 | UNSIGNED8 | 45
Маски событий 1H | 0x5b0f05 | 1 | Event Mask 1H | 0 |  | двоич. |  | 0 | 0 | UNSIGNED8 | 45
Предупреждения КВУ | 0x5b0f06 | 0 |  | 0 |  | перечисление |  | 0 | 0 | UNSIGNED8 | 45
group Менеджер сетей
Таймаут соед. Can1 | 0x5b2a01 | 1 |  | 0 |  | U16 |  | 0 | 0 | UNSIGNED16 | 47
Таймаут соед. Can2 | 0x5b2a02 | 1 |  | 0 |  | U16 |  | 0 | 0 | UNSIGNED16 | 47
Сеть CAN (CANOpen) | 0x5b2a03 | 0 |  | 0 |  | двоич. |  | 0 | 0 | UNSIGNED8 | 47
ПСТЭД OnLine | 0x5b2a04 | 0 | PSTED Online | 0 |  | перечисление |  | 0 | 0 | UNSIGNED8 | 47
Серво руль 1 OnLine | 0x5b2a05 | 0 | Front steering servo online | 0 |  | перечисление |  | 0 | 0 | UNSIGNED8 | 47
Серво руль 2 OnLine | 0x5b2a06 | 0 | Rear steering servo online | 0 |  | перечисление |  | 0 | 0 | UNSIGNED8 | 47
Серво торм. 1 OnLine | 0x5b2a07 | 0 | Braking servo 1 online | 0 |  | перечисление |  | 0 | 0 | UNSIGNED8 | 47
БКУ OnLine | 0x5b2a08 | 0 | BKU online | 0 |  | перечисление |  | 0 | 0 | UNSIGNED8 | 47
БМС OnLine | 0x5b2a09 | 0 | BMS Online | 0 |  | перечисление |  | 0 | 0 | UNSIGNED8 | 47
БЗУ Онлайн | 0x5b2a0a | 0 | CCS Charger Online | 0 |  | перечисление |  | 0 | 0 | UNSIGNED8 | 47
Сменить NodeID CAN | 0x5b2a0b | 1 | Сменить NodeID CAN | 0 |  | U16 |  | 0 | 0 | UNSIGNED16 | 47
Связь с BMS | 0x5b2a0c | 1 | BMS Communication channel | 0 |  | перечисление |  | 0 | 0 | UNSIGNED8 | 47
group БЗУ
Управлять выходом для зарядного устройства | 0x5b2701 | 1 | Use charger control output | 0 |  | двоич. |  | 0 | 0 | UNSIGNED8 | 54
Состояние процесса заряда | 0x5b2702 | 0 | Charger State | 0 |  | перечисление |  | 0 | 0 | UNSIGNED8 | 54
Таймаут ожидания связи с БЗУ, мс | 0x5b2703 | 1 | Charger CAN timeout, ms | 0 |  | U16 |  | 0 | 0 | UNSIGNED16 | 54
Минимальное напряжение на ПСТЭД | 0x5b2704 | 1 | Invertor min voltage for charging | 31068.9185 |  | В |  | 540 | 2112 | SIGNED32 | 54
Вход ЗУ подключено | 0x5b2705 | 0 | Charger connected input | 0 |  | двоич. |  | 0 | 0 | UNSIGNED8 | 54
Выход Разрешить зарядку | 0x5b2706 | 0 | Charging enable out | 0 |  | двоич. |  | 0 | 0 | UNSIGNED8 | 54
БЗУ Онлайн | 0x5b2707 | 0 | CCS Charger Online | 0 |  | перечисление |  | 0 | 0 | UNSIGNED8 | 54
Статус | 0x5b2708 | 0 |  | 0 |  | перечисление |  | 0 | 0 | UNSIGNED8 | 54
Напряжение аккумулятора | 0x5b2709 | 0 | Напряжение аккумулятора | 31068.9185 |  | В |  | 540 | 2112 | SIGNED32 | 54
Ток АКБ [0,1 A] | 0x5b270a | 0 | Battery Current [0,1 A] | 83886.08 |  | А |  | 200 | 1056 | SIGNED32 | 54
Регистр ошибок | 0x5b270b | 0 | Error Register | 0 |  | двоич. |  | 0 | 0 | UNSIGNED8 | 54
Аппаратная ошибка | 0x5b270c | 0 | Hardware fault | 0 |  | перечисление |  | 0 | 0 | UNSIGNED8 | 54
Перегрев устройств(а) | 0x5b270d | 0 | Overheat | 0 |  | перечисление |  | 0 | 0 | UNSIGNED8 | 54
Ошибка по входному напряжению | 0x5b270e | 0 | Input voltage fault | 0 |  | перечисление |  | 0 | 0 | UNSIGNED8 | 54
Ошибка детектирования напряжения АКБ | 0x5b270f | 0 | Starting state error | 0 |  | перечисление |  | 0 | 0 | UNSIGNED8 | 54
Ошибка связи | 0x5b2710 | 0 | Communication fault | 0 |  | перечисление |  | 0 | 0 | UNSIGNED8 | 54
group БКУ-В1
Номер в сети J1939 | 0x5b2501 | 0 | J1939 node ID | 0 |  | U16 |  | 0 | 0 | UNSIGNED16 | 55
Работа | 0x5b2502 | 0 | Command: Start | 0 |  | двоич. |  | 0 | 0 | UNSIGNED8 | 55
ProB_51 | 0x5b2503 | 0 |  | 0 |  | двоич. |  | 0 | 0 | UNSIGNED8 | 55
Аварийный стоп | 0x5b2504 | 0 | Emergency stop | 0 |  | двоич. |  | 0 | 0 | UNSIGNED8 | 55
ProB_51 | 0x5b2505 | 0 |  | 0 |  | двоич. |  | 0 | 0 | UNSIGNED8 | 55
Стояночный тормоз (команда) | 0x5b2506 | 0 | Parking brake cmd | 0 |  | двоич. |  | 0 | 0 | UNSIGNED8 | 55
ProB_51 | 0x5b2507 | 0 |  | 0 |  | двоич. |  | 0 | 0 | UNSIGNED8 | 55
Указатели поворота | 0x5b2508 | 0 | TurnIndicator | 0 |  | двоич. |  | 0 | 0 | UNSIGNED8 | 55
ProB_51 | 0x5b2509 | 0 |  | 0 |  | двоич. |  | 0 | 0 | UNSIGNED8 | 55
Гидроблок | 0x5b250a | 0 | Hydroblok | 0 |  | двоич. |  | 0 | 0 | UNSIGNED8 | 55
ProB_51 | 0x5b250b | 0 |  | 0 |  | двоич. |  | 0 | 0 | UNSIGNED8 | 55
Стоп-сигнал | 0x5b250c | 0 | StopSignal | 0 |  | двоич. |  | 0 | 0 | UNSIGNED8 | 55
ProB_51 | 0x5b250d | 0 |  | 0 |  | двоич. |  | 0 | 0 | UNSIGNED8 | 55
Зад. электрический момент | 0x5b250e | 0 | torque | 167772.16 |  | % |  | 100 | 4128 | SIGNED32 | 55
ProB_51 | 0x5b250f | 0 |  | 0 |  | десятерич. |  | 0 | 0 | UNSIGNED8 | 55
Задание положения | 0x5b2510 | 0 | Reference position | 167772.16 |  | % |  | 100 | 4128 | SIGNED32 | 55
ProB_51 | 0x5b2511 | 0 |  | 0 |  | десятерич. |  | 0 | 0 | UNSIGNED8 | 55
Уст. нулевого положения | 0x5b2512 | 0 | Set zero position | 0 |  | двоич. |  | 0 | 0 | UNSIGNED8 | 55
ProB_51 | 0x5b2513 | 0 |  | 0 |  | десятерич. |  | 0 | 0 | UNSIGNED8 | 55
Задание положения | 0x5b2514 | 0 | Reference position | 167772.16 |  | % |  | 100 | 4128 | SIGNED32 | 55
ProB_51 | 0x5b2515 | 0 |  | 0 |  | десятерич. |  | 0 | 0 | UNSIGNED8 | 55
Уст. нулевого положения | 0x5b2516 | 0 | Set zero position | 0 |  | двоич. |  | 0 | 0 | UNSIGNED8 | 55
ProB_51 | 0x5b2517 | 0 |  | 0 |  | десятерич. |  | 0 | 0 | UNSIGNED8 | 55
Обогрев лобового стекла (cmd) | 0x5b2518 | 0 | Windscreen heater | 0 |  | двоич. |  | 0 | 0 | UNSIGNED8 | 55
ProB_51 | 0x5b2519 | 0 |  | 0 |  | десятерич. |  | 0 | 0 | UNSIGNED8 | 55
БКУ OnLine | 0x5b251a | 0 | BKU online | 0 |  | перечисление |  | 0 | 0 | UNSIGNED8 | 55
Принято посылок | 0x5b251b | 0 |  | 0 |  | U32 |  | 0 | 0 | UNSIGNED32 | 55
Передано посылок | 0x5b251c | 0 |  | 0 |  | U32 |  | 0 | 0 | UNSIGNED32 | 55
DropCounter1 | 0x5b251d | 0 | DropCounter1 | 0 |  | U32 |  | 0 | 0 | UNSIGNED32 | 55
group Скорости колёс АЦП
Значение АЦП датчика скорости 1 | 0x520001 | 0 | Wheel sensor ADC raw value 1 | 0 |  | U16 |  | 0 | 0 | UNSIGNED16 | 65
Значение АЦП датчика скорости 2 | 0x520002 | 0 | Wheel sensor ADC raw value 2 | 0 |  | U16 |  | 0 | 0 | UNSIGNED16 | 65
Значение АЦП датчика скорости 3 | 0x520003 | 0 | Wheel sensor ADC raw value 3 | 0 |  | U16 |  | 0 | 0 | UNSIGNED16 | 65
Значение АЦП датчика скорости 4 | 0x520004 | 0 | Wheel sensor ADC raw value 4 | 0 |  | U16 |  | 0 | 0 | UNSIGNED16 | 65
Значение логического 0 АЦП скорости | 0x520005 | 1 | Wheel speed ADC zero value | 0 |  | U16 |  | 0 | 0 | UNSIGNED16 | 65
Значение логической 1 АЦП скорости | 0x520006 | 1 | Wheel speed ADC one value | 0 |  | U16 |  | 0 | 0 | UNSIGNED16 | 65
Канал АЦП датчика АБС 1 | 0x520007 | 1 | ADC Channel for ABS Sensor 1 | 0 |  | перечисление |  | 0 | 0 | UNSIGNED8 | 65
Канал АЦП датчика АБС 2 | 0x520008 | 1 | ADC Channel for ABS Sensor 2 | 0 |  | перечисление |  | 0 | 0 | UNSIGNED8 | 65
Канал АЦП датчика АБС 3 | 0x520009 | 1 | ADC Channel for ABS Sensor 3 | 0 |  | перечисление |  | 0 | 0 | UNSIGNED8 | 65
Канал АЦП датчика АБС 4 | 0x52000a | 1 | ADC Channel for ABS Sensor 4 | 0 |  | перечисление |  | 0 | 0 | UNSIGNED8 | 65
Постоянная времени фильтра скорости колёс, с | 0x520101 | 1 | Wheel speed filter time constant, s | 16777216 |  | IQ24 |  | 1 | 96 | SIGNED32 | 65
Минимальная частота импульсов датчика АБС | 0x520102 | 1 | ABS sensor min pulse frequency | 335544.32 |  | Гц |  | 50 | 3136 | SIGNED32 | 65
Скорость колеса 1 | 0x520103 | 0 | Wheel 1 linear speed | 186413.5111 |  | км/ч |  | 90 | 29856 | SIGNED32 | 65
Частота импульсов датчика ABS 1, Гц | 0x520104 | 0 | ABS sensor pulse frequency, wheel 1 | 335544.32 |  | Гц |  | 50 | 3136 | SIGNED32 | 65
Скорость колеса 2 | 0x520105 | 0 | Wheel 2 linear speed | 186413.5111 |  | км/ч |  | 90 | 29856 | SIGNED32 | 65
Частота импульсов датчика ABS 2, Гц | 0x520106 | 0 | ABS sensor pulse frequency, wheel 2 | 335544.32 |  | Гц |  | 50 | 3136 | SIGNED32 | 65
Скорость колеса 3 | 0x520107 | 0 | Wheel 3 linear speed | 186413.5111 |  | км/ч |  | 90 | 29856 | SIGNED32 | 65
Частота импульсов датчика ABS 3, Гц | 0x520108 | 0 | ABS sensor pulse frequency, wheel 3 | 335544.32 |  | Гц |  | 50 | 3136 | SIGNED32 | 65
Скорость колеса 4 | 0x520109 | 0 | Wheel 4 linear speed | 186413.5111 |  | км/ч |  | 90 | 29856 | SIGNED32 | 65
Частота импульсов датчика ABS 4, Гц | 0x52010a | 0 | ABS sensor pulse frequency, wheel 4 | 335544.32 |  | Гц |  | 50 | 3136 | SIGNED32 | 65

## Инвертор_Цикл+ ПСТЭД
name | address | editable | description | scale | scaleB | unit | value | scale_value | scale_format | type | group | period
group Контрольные параметры
Момент | 0x302001 | 0 | torque | 167772.16 |  | % |  | 100 | 4128 | UNSIGNED32 | 1
Скорость | 0x302002 | 0 | Speed | 5592.4053 |  | об/м |  | 3000 | 13344 | UNSIGNED32 | 1
Акт. мощность | 0x302003 | 0 | main_pInd | 873.8133 |  | кВт |  | 19200 | 9414 | UNSIGNED32 | 1
Ток секции | 0x302101 | 0 | Ток секции | 83886.08 |  | А |  | 200 | 1056 | UNSIGNED32 | 1
Выходное напряжение | 0x302102 | 0 | Output voltage | 54120.0516 |  | В |  | 310 | 2112 | UNSIGNED32 | 1
Действующий ток фазы U | 0x302103 | 0 | Iu.rms | 83886.08 |  | А |  | 200 | 1056 | UNSIGNED32 | 1
Действующий ток фазы V | 0x302104 | 0 | Iv.rms | 83886.08 |  | А |  | 200 | 1056 | UNSIGNED32 | 1
Действующий ток фазы W | 0x302105 | 0 | Iw.rms | 83886.08 |  | А |  | 200 | 1056 | UNSIGNED32 | 1
Ток ОВ | 0x302201 | 0 | Exciter current | 83886.08 |  | А |  | 200 | 1056 | UNSIGNED32 | 1
Напряжение ОВ | 0x302202 | 0 | Exciter voltage | 83886.08 |  | А |  | 200 | 1056 | UNSIGNED32 | 1
Темп-ра_1 | 0x302301 | 0 | T1 | 838860.8 |  | град |  | 20 | 12320 | UNSIGNED32 | 1
Темп-ра_2 | 0x302302 | 0 | T2 | 838860.8 |  | град |  | 20 | 12320 | UNSIGNED32 | 1
Темп-ра_3 | 0x302303 | 0 | T3 | 838860.8 |  | град |  | 20 | 12320 | UNSIGNED32 | 1
Темп-ра_4 | 0x302304 | 0 | T4 | 838860.8 |  | град |  | 20 | 12320 | UNSIGNED32 | 1
Темп-ра_5 | 0x302305 | 0 | T5 | 838860.8 |  | град |  | 20 | 12320 | UNSIGNED32 | 1
Максимальная температура | 0x302306 | 0 | Максимальная температура | 838860.8 |  | град |  | 20 | 12320 | UNSIGNED32 | 1
Напряжение ЗПТ | 0x302401 | 0 | Напряжение ЗПТ | 31068.9185 |  | В |  | 540 | 2112 | UNSIGNED32 | 1
Ток ЗПТ | 0x302402 | 0 | adc.Idc_meas | 83886.08 |  | А |  | 200 | 1056 | UNSIGNED32 | 1
Мощность по ЗПТ | 0x302403 | 0 | powerIdc | 873.8133 |  | кВт |  | 19200 | 9414 | UNSIGNED32 | 1
group drv_interface
req_data | 0x250601 | 1 | req_data |  |  | U32 |  | 0 | 0 | UNSIGNED32 | 2
ans_data | 0x250602 | 1 | ans_data |  |  | U32 |  | 0 | 0 | UNSIGNED32 | 2
data_Low | 0x250603 | 1 | data_Low |  |  | U32 |  | 0 | 0 | UNSIGNED32 | 2
data_High | 0x250604 | 1 | data_High |  |  | U32 |  | 0 | 0 | UNSIGNED32 | 2
Часы реального времени | 0x250f00 | 0 | Real time clock |  |  | U32 |  | 0 | 0 | UNSIGNED32 | 2
group Зад. момент
Скорость | 0x511201 | 1 | Скорость | 5592.4053 |  | об/м |  | 3000 | 13344 | UNSIGNED32 | 3
Макс. ток ВУ | 0x511202 | 1 | ТокСТз | 83886.08 |  | А |  | 200 | 1056 | UNSIGNED32 | 3
Ток удержания | 0x511203 | 1 | Ток удержания | 83886.08 |  | А |  | 200 | 1056 | UNSIGNED32 | 3
Время намагничивания | 0x511204 | 1 | Время намагничивания | 16777216 |  | мс |  | 1 | 10240 | UNSIGNED32 | 3
Смещение | 0x511205 | 1 | offset | 46603.3778 |  | град |  | 360 | 12352 | UNSIGNED32 | 3
Макс. ток. оси d | 0x511206 | 1 |  | 83886.08 |  | А |  | 200 | 1056 | UNSIGNED32 | 3
U DC24приб. | 0x511207 | 1 |  | 1398101.3333 |  | В |  | 12 | 2080 | UNSIGNED32 | 3
Ток DC24приб. нагрузка max | 0x511208 | 1 |  | 1677721.6 |  | А |  | 10 | 1088 | UNSIGNED32 | 3
Задание напряжения | 0x511209 | 1 | Задание напряжения | 31068.9185 |  | В |  | 540 | 2112 | UNSIGNED32 | 3
Макс. ток ВУ | 0x51120a | 1 | ТокСТз | 83886.08 |  | А |  | 200 | 1056 | UNSIGNED32 | 3
group Параметры SDO сервиса
COB-ID Client->Server(rx) | 0x120001 | 0 | COB-ID Client->Server(rx) |  |  | U32 |  | 0 | 0 | UNSIGNED32 | 4
COB-ID Server->Client(tx) | 0x120002 | 0 | COB-ID Server->Client(tx) |  |  | U32 |  | 0 | 0 | UNSIGNED32 | 4
COB-ID Client->Server(tx) | 0x128001 | 0 | COB-ID Client->Server(tx) |  |  | U32 |  | 0 | 0 | UNSIGNED32 | 4
COB-ID Server->Client(rx) | 0x128002 | 0 | COB-ID Server->Client(rx) |  |  | U32 |  | 0 | 0 | UNSIGNED32 | 4
NODE-ID on SDO server | 0x128003 | 0 | NODE-ID on SDO server |  |  | U8 |  | 0 | 0 | UNSIGNED8 | 4
COB-ID for RPDO1 | 0x140001 | 0 | COB-ID for RPDO1 |  |  | U32 |  | 0 | 0 | UNSIGNED32 | 4
Тип передачи | 0x140002 | 0 | Transmission Type |  |  | U8 |  | 0 | 0 | UNSIGNED8 | 4
COB-ID for RPDO2 | 0x140101 | 0 | COB-ID for RPDO2 |  |  | U32 |  | 0 | 0 | UNSIGNED32 | 4
Тип передачи | 0x140102 | 0 | Transmission Type |  |  | U8 |  | 0 | 0 | UNSIGNED8 | 4
COB-ID for RPDO3 | 0x140201 | 0 | COB-ID for RPDO3 |  |  | U32 |  | 0 | 0 | UNSIGNED32 | 4
Тип передачи | 0x140202 | 0 | Transmission Type |  |  | U8 |  | 0 | 0 | UNSIGNED8 | 4
COB-ID for RPDO4 | 0x140301 | 0 | COB-ID for RPDO4 |  |  | U32 |  | 0 | 0 | UNSIGNED32 | 4
Тип передачи | 0x140302 | 0 | Transmission Type |  |  | U8 |  | 0 | 0 | UNSIGNED8 | 4
COB-ID for RPDO5 | 0x140401 | 0 | COB-ID for RPDO5 |  |  | U32 |  | 0 | 0 | UNSIGNED32 | 4
Тип передачи | 0x140402 | 0 | Transmission Type |  |  | U8 |  | 0 | 0 | UNSIGNED8 | 4
COB-ID for RPDO6 | 0x140501 | 0 | COB-ID for RPDO6 |  |  | U32 |  | 0 | 0 | UNSIGNED32 | 4
Тип передачи | 0x140502 | 0 | Transmission Type |  |  | U8 |  | 0 | 0 | UNSIGNED8 | 4
COB-ID for RPDO7 | 0x140601 | 0 | COB-ID for RPDO7 |  |  | U32 |  | 0 | 0 | UNSIGNED32 | 4
Тип передачи | 0x140602 | 0 | Transmission Type |  |  | U8 |  | 0 | 0 | UNSIGNED8 | 4
COB-ID for RPDO8 | 0x140701 | 0 | COB-ID for RPDO8 |  |  | U32 |  | 0 | 0 | UNSIGNED32 | 4
Тип передачи | 0x140702 | 0 | Transmission Type |  |  | U8 |  | 0 | 0 | UNSIGNED8 | 4
RPDO1-1 Mapping | 0x160001 | 0 | RPDO1-1 Mapping |  |  | U32 |  | 0 | 0 | UNSIGNED32 | 4
RPDO1-2 Mapping | 0x160002 | 0 | RPDO1-2 Mapping |  |  | U32 |  | 0 | 0 | UNSIGNED32 | 4
RPDO1-3 Mapping | 0x160003 | 0 | RPDO1-3 Mapping |  |  | U32 |  | 0 | 0 | UNSIGNED32 | 4
RPDO1-4 Mapping | 0x160004 | 0 | RPDO1-4 Mapping |  |  | U32 |  | 0 | 0 | UNSIGNED32 | 4
RPDO2-1 Mapping | 0x160101 | 0 | RPDO2-1 Mapping |  |  | U32 |  | 0 | 0 | UNSIGNED32 | 4
RPDO2-2 Mapping | 0x160102 | 0 | RPDO2-2 Mapping |  |  | U32 |  | 0 | 0 | UNSIGNED32 | 4
RPDO2-3 Mapping | 0x160103 | 0 | RPDO2-3 Mapping |  |  | U32 |  | 0 | 0 | UNSIGNED32 | 4
RPDO2-4 Mapping | 0x160104 | 0 | RPDO2-4 Mapping |  |  | U32 |  | 0 | 0 | UNSIGNED32 | 4
RPDO3-1 Mapping | 0x160201 | 0 | RPDO3-1 Mapping |  |  | U32 |  | 0 | 0 | UNSIGNED32 | 4
RPDO3-2 Mapping | 0x160202 | 0 | RPDO3-2 Mapping |  |  | U32 |  | 0 | 0 | UNSIGNED32 | 4
RPDO3-3 Mapping | 0x160203 | 0 | RPDO3-3 Mapping |  |  | U32 |  | 0 | 0 | UNSIGNED32 | 4
RPDO3-4 Mapping | 0x160204 | 0 | RPDO3-4 Mapping |  |  | U32 |  | 0 | 0 | UNSIGNED32 | 4
RPDO4-1 Mapping | 0x160301 | 0 | RPDO4-1 Mapping |  |  | U32 |  | 0 | 0 | UNSIGNED32 | 4
RPDO4-2 Mapping | 0x160302 | 0 | RPDO4-2 Mapping |  |  | U32 |  | 0 | 0 | UNSIGNED32 | 4
RPDO4-3 Mapping | 0x160303 | 0 | RPDO4-3 Mapping |  |  | U32 |  | 0 | 0 | UNSIGNED32 | 4
RPDO4-4 Mapping | 0x160304 | 0 | RPDO4-4 Mapping |  |  | U32 |  | 0 | 0 | UNSIGNED32 | 4
RPDO5-1 Mapping | 0x160401 | 0 | RPDO5-1 Mapping |  |  | U32 |  | 0 | 0 | UNSIGNED32 | 4
RPDO5-2 Mapping | 0x160402 | 0 | RPDO5-2 Mapping |  |  | U32 |  | 0 | 0 | UNSIGNED32 | 4
RPDO5-3 Mapping | 0x160403 | 0 | RPDO5-3 Mapping |  |  | U32 |  | 0 | 0 | UNSIGNED32 | 4
RPDO5-4 Mapping | 0x160404 | 0 | RPDO5-4 Mapping |  |  | U32 |  | 0 | 0 | UNSIGNED32 | 4
RPDO6-1 Mapping | 0x160501 | 0 | RPDO6-1 Mapping |  |  | U32 |  | 0 | 0 | UNSIGNED32 | 4
RPDO6-2 Mapping | 0x160502 | 0 | RPDO6-2 Mapping |  |  | U32 |  | 0 | 0 | UNSIGNED32 | 4
RPDO6-3 Mapping | 0x160503 | 0 | RPDO6-3 Mapping |  |  | U32 |  | 0 | 0 | UNSIGNED32 | 4
RPDO6-4 Mapping | 0x160504 | 0 | RPDO6-4 Mapping |  |  | U32 |  | 0 | 0 | UNSIGNED32 | 4
RPDO7-1 Mapping | 0x160601 | 0 | RPDO7-1 Mapping |  |  | U32 |  | 0 | 0 | UNSIGNED32 | 4
RPDO7-2 Mapping | 0x160602 | 0 | RPDO7-2 Mapping |  |  | U32 |  | 0 | 0 | UNSIGNED32 | 4
RPDO7-3 Mapping | 0x160603 | 0 | RPDO7-3 Mapping |  |  | U32 |  | 0 | 0 | UNSIGNED32 | 4
RPDO7-4 Mapping | 0x160604 | 0 | RPDO7-4 Mapping |  |  | U32 |  | 0 | 0 | UNSIGNED32 | 4
RPDO8-1 Mapping | 0x160701 | 0 | RPDO8-1 Mapping |  |  | U32 |  | 0 | 0 | UNSIGNED32 | 4
RPDO8-2 Mapping | 0x160702 | 0 | RPDO8-2 Mapping |  |  | U32 |  | 0 | 0 | UNSIGNED32 | 4
RPDO8-3 Mapping | 0x160703 | 0 | RPDO8-3 Mapping |  |  | U32 |  | 0 | 0 | UNSIGNED32 | 4
RPDO8-4 Mapping | 0x160704 | 0 | RPDO8-4 Mapping |  |  | U32 |  | 0 | 0 | UNSIGNED32 | 4
COB-ID for TPDO1 | 0x180001 | 0 | COB-ID for TPDO1 |  |  | U32 |  | 0 | 0 | UNSIGNED32 | 4
Тип передачи | 0x180002 | 0 | Transmission Type |  |  | U8 |  | 0 | 0 | UNSIGNED8 | 4
Inhibit Time 1 | 0x180003 | 0 | Inhibit Time 1 |  |  | U16 |  | 0 | 0 | UNSIGNED16 | 4
Compatibility Entry | 0x180004 | 0 | Compatibility Entry |  |  | U8 |  | 0 | 0 | UNSIGNED8 | 4
Event Timer 1 | 0x180005 | 0 | Event Timer 1 |  |  | U16 |  | 0 | 0 | UNSIGNED16 | 4
COB-ID for TPDO2 | 0x180101 | 0 | COB-ID for TPDO2 |  |  | U32 |  | 0 | 0 | UNSIGNED32 | 4
Тип передачи | 0x180102 | 0 | Transmission Type |  |  | U8 |  | 0 | 0 | UNSIGNED8 | 4
Inhibit Time 2 | 0x180103 | 0 | Inhibit Time 2 |  |  | U16 |  | 0 | 0 | UNSIGNED16 | 4
Compatibility Entry | 0x180104 | 0 | Compatibility Entry |  |  | U8 |  | 0 | 0 | UNSIGNED8 | 4
Event Timer 2 | 0x180105 | 0 | Event Timer 2 |  |  | U16 |  | 0 | 0 | UNSIGNED16 | 4
COB-ID for TPDO3 | 0x180201 | 0 | COB-ID for TPDO3 |  |  | U32 |  | 0 | 0 | UNSIGNED32 | 4
Тип передачи | 0x180202 | 0 | Transmission Type |  |  | U8 |  | 0 | 0 | UNSIGNED8 | 4
Inhibit Time 3 | 0x180203 | 0 | Inhibit Time 3 |  |  | U16 |  | 0 | 0 | UNSIGNED16 | 4
Compatibility Entry | 0x180204 | 0 | Compatibility Entry |  |  | U8 |  | 0 | 0 | UNSIGNED8 | 4
Event Timer 3 | 0x180205 | 0 | Event Timer 3 |  |  | U16 |  | 0 | 0 | UNSIGNED16 | 4
COB-ID for TPDO4 | 0x180301 | 0 | COB-ID for TPDO4 |  |  | U32 |  | 0 | 0 | UNSIGNED32 | 4
Тип передачи | 0x180302 | 0 | Transmission Type |  |  | U8 |  | 0 | 0 | UNSIGNED8 | 4
Inhibit Time 4 | 0x180303 | 0 | Inhibit Time 4 |  |  | U16 |  | 0 | 0 | UNSIGNED16 | 4
Compatibility Entry | 0x180304 | 0 | Compatibility Entry |  |  | U8 |  | 0 | 0 | UNSIGNED8 | 4
Event Timer 4 | 0x180305 | 0 | Event Timer 4 |  |  | U16 |  | 0 | 0 | UNSIGNED16 | 4
COB-ID for TPDO5 | 0x180401 | 0 | COB-ID for TPDO5 |  |  | U32 |  | 0 | 0 | UNSIGNED32 | 4
Тип передачи | 0x180402 | 0 | Transmission Type |  |  | U8 |  | 0 | 0 | UNSIGNED8 | 4
Inhibit Time 5 | 0x180403 | 0 | Inhibit Time 5 |  |  | U16 |  | 0 | 0 | UNSIGNED16 | 4
Compatibility Entry | 0x180404 | 0 | Compatibility Entry |  |  | U8 |  | 0 | 0 | UNSIGNED8 | 4
Event Timer 5 | 0x180405 | 0 | Event Timer 5 |  |  | U16 |  | 0 | 0 | UNSIGNED16 | 4
COB-ID for TPDO6 | 0x180501 | 0 | COB-ID for TPDO6 |  |  | U32 |  | 0 | 0 | UNSIGNED32 | 4
Тип передачи | 0x180502 | 0 | Transmission Type |  |  | U8 |  | 0 | 0 | UNSIGNED8 | 4
Inhibit Time 6 | 0x180503 | 0 | Inhibit Time 6 |  |  | U16 |  | 0 | 0 | UNSIGNED16 | 4
Compatibility Entry | 0x180504 | 0 | Compatibility Entry |  |  | U8 |  | 0 | 0 | UNSIGNED8 | 4
Event Timer 6 | 0x180505 | 0 | Event Timer 6 |  |  | U16 |  | 0 | 0 | UNSIGNED16 | 4
COB-ID for TPDO7 | 0x180601 | 0 | COB-ID for TPDO7 |  |  | U32 |  | 0 | 0 | UNSIGNED32 | 4
Тип передачи | 0x180602 | 0 | Transmission Type |  |  | U8 |  | 0 | 0 | UNSIGNED8 | 4
Inhibit Time 7 | 0x180603 | 0 | Inhibit Time 7 |  |  | U16 |  | 0 | 0 | UNSIGNED16 | 4
Compatibility Entry | 0x180604 | 0 | Compatibility Entry |  |  | U8 |  | 0 | 0 | UNSIGNED8 | 4
Event Timer 7 | 0x180605 | 0 | Event Timer 7 |  |  | U16 |  | 0 | 0 | UNSIGNED16 | 4
COB-ID for TPDO8 | 0x180701 | 0 | COB-ID for TPDO8 |  |  | U32 |  | 0 | 0 | UNSIGNED32 | 4
Тип передачи | 0x180702 | 0 | Transmission Type |  |  | U8 |  | 0 | 0 | UNSIGNED8 | 4
Inhibit Time 8 | 0x180703 | 0 | Inhibit Time 8 |  |  | U16 |  | 0 | 0 | UNSIGNED16 | 4
Compatibility Entry | 0x180704 | 0 | Compatibility Entry |  |  | U8 |  | 0 | 0 | UNSIGNED8 | 4
Event Timer 8 | 0x180705 | 0 | Event Timer 8 |  |  | U16 |  | 0 | 0 | UNSIGNED16 | 4
TPDO1-1 Mapping | 0x1a0001 | 0 | TPDO1-1 Mapping |  |  | U32 |  | 0 | 0 | UNSIGNED32 | 4
TPDO1-2 Mapping | 0x1a0002 | 0 | TPDO1-2 Mapping |  |  | U32 |  | 0 | 0 | UNSIGNED32 | 4
TPDO1-3 Mapping | 0x1a0003 | 0 | TPDO1-3 Mapping |  |  | U32 |  | 0 | 0 | UNSIGNED32 | 4
TPDO1-4 Mapping | 0x1a0004 | 0 | TPDO1-4 Mapping |  |  | U32 |  | 0 | 0 | UNSIGNED32 | 4
TPDO2-1 Mapping | 0x1a0101 | 0 | TPDO2-1 Mapping |  |  | U32 |  | 0 | 0 | UNSIGNED32 | 4
TPDO2-2 Mapping | 0x1a0102 | 0 | TPDO2-2 Mapping |  |  | U32 |  | 0 | 0 | UNSIGNED32 | 4
TPDO2-3 Mapping | 0x1a0103 | 0 | TPDO2-3 Mapping |  |  | U32 |  | 0 | 0 | UNSIGNED32 | 4
TPDO2-4 Mapping | 0x1a0104 | 0 | TPDO2-4 Mapping |  |  | U32 |  | 0 | 0 | UNSIGNED32 | 4
TPDO3-1 Mapping | 0x1a0201 | 0 | TPDO3-1 Mapping |  |  | U32 |  | 0 | 0 | UNSIGNED32 | 4
TPDO3-2 Mapping | 0x1a0202 | 0 | TPDO3-2 Mapping |  |  | U32 |  | 0 | 0 | UNSIGNED32 | 4
TPDO3-3 Mapping | 0x1a0203 | 0 | TPDO3-3 Mapping |  |  | U32 |  | 0 | 0 | UNSIGNED32 | 4
TPDO3-4 Mapping | 0x1a0204 | 0 | TPDO3-4 Mapping |  |  | U32 |  | 0 | 0 | UNSIGNED32 | 4
TPDO4-1 Mapping | 0x1a0301 | 0 | TPDO4-1 Mapping |  |  | U32 |  | 0 | 0 | UNSIGNED32 | 4
TPDO4-2 Mapping | 0x1a0302 | 0 | TPDO4-2 Mapping |  |  | U32 |  | 0 | 0 | UNSIGNED32 | 4
TPDO4-3 Mapping | 0x1a0303 | 0 | TPDO4-3 Mapping |  |  | U32 |  | 0 | 0 | UNSIGNED32 | 4
TPDO4-4 Mapping | 0x1a0304 | 0 | TPDO4-4 Mapping |  |  | U32 |  | 0 | 0 | UNSIGNED32 | 4
TPDO5-1 Mapping | 0x1a0401 | 0 | TPDO5-1 Mapping |  |  | U32 |  | 0 | 0 | UNSIGNED32 | 4
TPDO5-2 Mapping | 0x1a0402 | 0 | TPDO5-2 Mapping |  |  | U32 |  | 0 | 0 | UNSIGNED32 | 4
TPDO5-3 Mapping | 0x1a0403 | 0 | TPDO5-3 Mapping |  |  | U32 |  | 0 | 0 | UNSIGNED32 | 4
TPDO5-4 Mapping | 0x1a0404 | 0 | TPDO5-4 Mapping |  |  | U32 |  | 0 | 0 | UNSIGNED32 | 4
TPDO6-1 Mapping | 0x1a0501 | 0 | TPDO6-1 Mapping |  |  | U32 |  | 0 | 0 | UNSIGNED32 | 4
TPDO6-2 Mapping | 0x1a0502 | 0 | TPDO6-2 Mapping |  |  | U32 |  | 0 | 0 | UNSIGNED32 | 4
TPDO6-3 Mapping | 0x1a0503 | 0 | TPDO6-3 Mapping |  |  | U32 |  | 0 | 0 | UNSIGNED32 | 4
TPDO6-4 Mapping | 0x1a0504 | 0 | TPDO6-4 Mapping |  |  | U32 |  | 0 | 0 | UNSIGNED32 | 4
TPDO7-1 Mapping | 0x1a0601 | 0 | TPDO7-1 Mapping |  |  | U32 |  | 0 | 0 | UNSIGNED32 | 4
TPDO7-2 Mapping | 0x1a0602 | 0 | TPDO7-2 Mapping |  |  | U32 |  | 0 | 0 | UNSIGNED32 | 4
TPDO7-3 Mapping | 0x1a0603 | 0 | TPDO7-3 Mapping |  |  | U32 |  | 0 | 0 | UNSIGNED32 | 4
TPDO7-4 Mapping | 0x1a0604 | 0 | TPDO7-4 Mapping |  |  | U32 |  | 0 | 0 | UNSIGNED32 | 4
TPDO8-1 Mapping | 0x1a0701 | 0 | TPDO8-1 Mapping |  |  | U32 |  | 0 | 0 | UNSIGNED32 | 4
TPDO8-2 Mapping | 0x1a0702 | 0 | TPDO8-2 Mapping |  |  | U32 |  | 0 | 0 | UNSIGNED32 | 4
TPDO8-3 Mapping | 0x1a0703 | 0 | TPDO8-3 Mapping |  |  | U32 |  | 0 | 0 | UNSIGNED32 | 4
TPDO8-4 Mapping | 0x1a0704 | 0 | TPDO8-4 Mapping |  |  | U32 |  | 0 | 0 | UNSIGNED32 | 4
TPDO 1_1 | 0x511e01 | 1 |  |  |  | U32 |  | 0 | 0 | UNSIGNED32 | 4
TPDO 1_2 | 0x511e02 | 1 |  |  |  | U32 |  | 0 | 0 | UNSIGNED32 | 4
TPDO 2_1 | 0x511e03 | 1 |  |  |  | U32 |  | 0 | 0 | UNSIGNED32 | 4
TPDO 2_2 | 0x511e04 | 1 |  |  |  | U32 |  | 0 | 0 | UNSIGNED32 | 4
TPDO 3_1 | 0x511e05 | 1 |  |  |  | U32 |  | 0 | 0 | UNSIGNED32 | 4
TPDO 3_2 | 0x511e06 | 1 |  |  |  | U32 |  | 0 | 0 | UNSIGNED32 | 4
TPDO 4_1 | 0x511e07 | 1 |  |  |  | U32 |  | 0 | 0 | UNSIGNED32 | 4
TPDO 4_2 | 0x511e08 | 1 |  |  |  | U32 |  | 0 | 0 | UNSIGNED32 | 4
RPDO 1_1 | 0x511f01 | 1 |  |  |  | U32 |  | 0 | 0 | UNSIGNED32 | 4
RPDO 1_2 | 0x511f02 | 1 |  |  |  | U32 |  | 0 | 0 | UNSIGNED32 | 4
RPDO 2_1 | 0x511f03 | 1 |  |  |  | U32 |  | 0 | 0 | UNSIGNED32 | 4
RPDO 2_2 | 0x511f04 | 1 |  |  |  | U32 |  | 0 | 0 | UNSIGNED32 | 4
RPDO 4_1 | 0x511f05 | 1 |  |  |  | U32 |  | 0 | 0 | UNSIGNED32 | 4
RPDO 4_2 | 0x511f06 | 1 |  |  |  | U32 |  | 0 | 0 | UNSIGNED32 | 4
RPDO 5_1 | 0x511f07 | 1 |  |  |  | U32 |  | 0 | 0 | UNSIGNED32 | 4
RPDO 5_2 | 0x511f08 | 1 |  |  |  | U32 |  | 0 | 0 | UNSIGNED32 | 4
group Слово управления CAN
Пуск | 0x250201 | 1 | Command: Start |  |  | перечисление |  | 0 | 0 | UNSIGNED8 | 5
Стоп | 0x250202 | 1 | Command: Stop |  |  | перечисление |  | 0 | 0 | UNSIGNED8 | 5
Сбросить состояние Аварии | 0x250203 | 1 | Command: Reset fault |  |  | перечисление |  | 0 | 0 | UNSIGNED8 | 5
Старт/стоп по уровню | 0x250204 | 1 | cmd_by_level |  |  | перечисление |  | 0 | 0 | UNSIGNED8 | 5
Пуск инвертора | 0x250205 | 1 | Invertor Start |  |  | перечисление |  | 0 | 0 | UNSIGNED8 | 5
Стоп инвертора | 0x250206 | 1 | Invertor Stop |  |  | перечисление |  | 0 | 0 | UNSIGNED8 | 5
Пуск DC24приб. | 0x250207 | 1 | DC-DC_24 start |  |  | перечисление |  | 0 | 0 | UNSIGNED8 | 5
Стоп DC24приб. | 0x250208 | 1 | DC-DC_24 stop |  |  | перечисление |  | 0 | 0 | UNSIGNED8 | 5
Пуск ЗУ | 0x250209 | 1 | StartCh |  |  | перечисление |  | 0 | 0 | UNSIGNED8 | 5
Стоп ЗУ | 0x25020a | 1 | StopSh |  |  | перечисление |  | 0 | 0 | UNSIGNED8 | 5
group Тип устройства
Регистр ошибок | 0x100100 | 0 | Error Register |  |  | U8 |  | 0 | 0 | UNSIGNED8 | 6
Manufacturer Status Register | 0x100200 | 0 | Manufacturer Status Register |  |  | U32 |  | 0 | 0 | UNSIGNED32 | 6
COB-ID Emergency Object | 0x101400 | 0 | COB-ID Emergency Object |  |  | U32 |  | 0 | 0 | UNSIGNED32 | 6
Время ожидания сообщения Heartbeat | 0x101601 | 0 | Consumer Heartbeat Time |  |  | U32 |  | 0 | 0 | UNSIGNED32 | 6
Период генерации сообщения Heartbeat | 0x101700 | 0 | Producer Heartbeat Time |  |  | U16 |  | 0 | 0 | UNSIGNED16 | 6
Код производителя | 0x101801 | 0 | Vendor ID |  |  | U32 |  | 0 | 0 | UNSIGNED32 | 6
Код продукта | 0x101802 | 0 | Product Code |  |  | U32 |  | 0 | 0 | UNSIGNED32 | 6
Номер ревизии | 0x101803 | 0 | Revision Number |  |  | U32 |  | 0 | 0 | UNSIGNED32 | 6
Серийный номер | 0x101804 | 0 | Serial Number |  |  | U32 |  | 0 | 0 | UNSIGNED32 | 6
Special Data 1 | 0x200301 | 0 | Special Data 1 |  |  | U16 |  | 0 | 0 | UNSIGNED16 | 6
Special Data 2 | 0x200302 | 0 | Special Data 2 |  |  | U16 |  | 0 | 0 | UNSIGNED16 | 6
Special Data 3 | 0x200303 | 0 | Special Data 3 |  |  | U16 |  | 0 | 0 | UNSIGNED16 | 6
Special Data 4 | 0x200304 | 0 | Special Data 4 |  |  | U16 |  | 0 | 0 | UNSIGNED16 | 6
Secret Code | 0x200400 | 0 | Secret Code |  |  | U32 |  | 0 | 0 | UNSIGNED32 | 6
Protect Bit | 0x200500 | 0 | Protect Bit |  |  | перечисление |  | 0 | 0 | UNSIGNED8 | 6
md5_hash_0 | 0x200701 | 0 | md5_hash_0 |  |  | U32 |  | 0 | 0 | UNSIGNED32 | 6
md5_hash_1 | 0x200702 | 0 | md5_hash_1 |  |  | U32 |  | 0 | 0 | UNSIGNED32 | 6
md5_hash_2 | 0x200703 | 0 | md5_hash_2 |  |  | U32 |  | 0 | 0 | UNSIGNED32 | 6
md5_hash_3 | 0x200704 | 0 | md5_hash_3 |  |  | U32 |  | 0 | 0 | UNSIGNED32 | 6
Heartbeat Flag 0-31 | 0x201001 | 0 | Heartbeat Flag 0-31 |  |  | U32 |  | 0 | 0 | UNSIGNED32 | 6
Heartbeat Flag 32-63 | 0x201002 | 0 | Heartbeat Flag 32-63 |  |  | U32 |  | 0 | 0 | UNSIGNED32 | 6
Heartbeat Flag 64-95 | 0x201003 | 0 | Heartbeat Flag 64-95 |  |  | U32 |  | 0 | 0 | UNSIGNED32 | 6
Heartbeat Flag 96-127 | 0x201004 | 0 | Heartbeat Flag 96-127 |  |  | U32 |  | 0 | 0 | UNSIGNED32 | 6
Heartbeat Mask 0-31 | 0x201101 | 0 | Heartbeat Mask 0-31 |  |  | U32 |  | 0 | 0 | UNSIGNED32 | 6
Heartbeat Mask 32-63 | 0x201102 | 0 | Heartbeat Mask 32-63 |  |  | U32 |  | 0 | 0 | UNSIGNED32 | 6
Heartbeat Mask 64-95 | 0x201103 | 0 | Heartbeat Mask 64-95 |  |  | U32 |  | 0 | 0 | UNSIGNED32 | 6
Heartbeat Mask 96-127 | 0x201104 | 0 | Heartbeat Mask 96-127 |  |  | U32 |  | 0 | 0 | UNSIGNED32 | 6
Heartbeat Autostart | 0x201200 | 0 | Heartbeat Autostart |  |  | перечисление |  | 0 | 0 | UNSIGNED8 | 6
Heartbeat Autorecovery | 0x201400 | 0 | Heartbeat Autorecovery |  |  | перечисление |  | 0 | 0 | UNSIGNED8 | 6
Состояние драйвера CAN-Open | 0x201500 | 0 | Состояние драйвера CAN-Open |  |  | U8 |  | 0 | 0 | UNSIGNED8 | 6
Emergency Error Code | 0x201600 | 0 | Emergency Error Code |  |  | U16 |  | 0 | 0 | UNSIGNED16 | 6
Device Error State | 0x201700 | 0 | Device Error State |  |  | U32 |  | 0 | 0 | UNSIGNED32 | 6
Object Dictionary Command | 0x208001 | 0 | Object Dictionary Command |  |  | U16 |  | 0 | 0 | UNSIGNED16 | 6
Current OD Index | 0x208002 | 0 | Current OD Index |  |  | U16 |  | 0 | 0 | UNSIGNED16 | 6
Current OD Sub-Index | 0x208003 | 0 | Current OD Sub-Index |  |  | U16 |  | 0 | 0 | UNSIGNED16 | 6
Current OD Element Text | 0x208004 | 0 | Current OD Element Text |  |  | U16 |  | 0 | 0 | UNSIGNED16 | 6
Current OD Element Format | 0x208005 | 0 | Current OD Element Format |  |  | U16 |  | 0 | 0 | UNSIGNED16 | 6
Current OD Element Min | 0x208006 | 0 | Current OD Element Min |  |  | U16 |  | 0 | 0 | UNSIGNED16 | 6
Current OD Element Max | 0x208007 | 0 | Current OD Element Max |  |  | U16 |  | 0 | 0 | UNSIGNED16 | 6
Current OD Element Default | 0x208008 | 0 | Current OD Element Default |  |  | U16 |  | 0 | 0 | UNSIGNED16 | 6
Current OD Element MinLow | 0x208009 | 0 | Current OD Element MinLow |  |  | U16 |  | 0 | 0 | UNSIGNED16 | 6
Current OD Element MaxLow | 0x20800a | 0 | Current OD Element MaxLow |  |  | U16 |  | 0 | 0 | UNSIGNED16 | 6
Current OD Element Default Low | 0x20800b | 0 | Current OD Element Default Low |  |  | U16 |  | 0 | 0 | UNSIGNED16 | 6
Current OD Element Address | 0x20800c | 0 | Current OD Element Address |  |  | U16 |  | 0 | 0 | UNSIGNED16 | 6
Current OD Element Address | 0x20800d | 0 | Current OD Element Address |  |  | U16 |  | 0 | 0 | UNSIGNED16 | 6
Группа параметров | 0x20800e | 0 | Parameter Group |  |  | U16 |  | 0 | 0 | UNSIGNED16 | 6
Количество индексов | 0x208100 | 0 | Number of Indexes |  |  | U16 |  | 0 | 0 | UNSIGNED16 | 6
Default Index 1 | 0x208201 | 0 | Default Index 1 |  |  | U32 |  | 0 | 0 | UNSIGNED32 | 6
Default Index 2 | 0x208202 | 0 | Default Index 2 |  |  | U32 |  | 0 | 0 | UNSIGNED32 | 6
Mask Element | 0x208301 | 0 | Mask Element |  |  | перечисление |  | 0 | 0 | UNSIGNED8 | 6
Mask Element | 0x208302 | 0 | Mask Element |  |  | перечисление |  | 0 | 0 | UNSIGNED8 | 6
Mask Element | 0x208303 | 0 | Mask Element |  |  | перечисление |  | 0 | 0 | UNSIGNED8 | 6
Mask Element | 0x208304 | 0 | Mask Element |  |  | перечисление |  | 0 | 0 | UNSIGNED8 | 6
Mask Element | 0x208305 | 0 | Mask Element |  |  | перечисление |  | 0 | 0 | UNSIGNED8 | 6
Mask Element | 0x208306 | 0 | Mask Element |  |  | перечисление |  | 0 | 0 | UNSIGNED8 | 6
Mask Element | 0x208307 | 0 | Mask Element |  |  | перечисление |  | 0 | 0 | UNSIGNED8 | 6
Mask Element | 0x208308 | 0 | Mask Element |  |  | перечисление |  | 0 | 0 | UNSIGNED8 | 6
Mask Element | 0x208309 | 0 | Mask Element |  |  | перечисление |  | 0 | 0 | UNSIGNED8 | 6
Mask Element | 0x20830a | 0 | Mask Element |  |  | перечисление |  | 0 | 0 | UNSIGNED8 | 6
Mask Element | 0x20830b | 0 | Mask Element |  |  | перечисление |  | 0 | 0 | UNSIGNED8 | 6
Mask Element | 0x20830c | 0 | Mask Element |  |  | перечисление |  | 0 | 0 | UNSIGNED8 | 6
Mask Element | 0x20830d | 0 | Mask Element |  |  | перечисление |  | 0 | 0 | UNSIGNED8 | 6
Mask Element | 0x20830e | 0 | Mask Element |  |  | перечисление |  | 0 | 0 | UNSIGNED8 | 6
Mask Element | 0x20830f | 0 | Mask Element |  |  | перечисление |  | 0 | 0 | UNSIGNED8 | 6
Mask Element | 0x208310 | 0 | Mask Element |  |  | перечисление |  | 0 | 0 | UNSIGNED8 | 6
Scale Number 0 | 0x210001 | 0 | Scale Number 0 |  |  | U16 |  | 0 | 0 | UNSIGNED16 | 6
Scale Number 0 Format | 0x210002 | 0 | Scale Number 0 Format |  |  | U16 |  | 0 | 0 | UNSIGNED16 | 6
Scale Number 1 | 0x210101 | 0 | Scale Number 1 |  |  | U16 |  | 0 | 0 | UNSIGNED16 | 6
Scale Number 1 Format | 0x210102 | 0 | Scale Number 1 Format |  |  | U16 |  | 0 | 0 | UNSIGNED16 | 6
Scale Number 2 | 0x210201 | 0 | Scale Number 2 |  |  | U16 |  | 0 | 0 | UNSIGNED16 | 6
Scale Number 2 Format | 0x210202 | 0 | Scale Number 2 Format |  |  | U16 |  | 0 | 0 | UNSIGNED16 | 6
Scale Number 3 | 0x210301 | 0 | Scale Number 3 |  |  | U16 |  | 0 | 0 | UNSIGNED16 | 6
Scale Number 3 Format | 0x210302 | 0 | Scale Number 3 Format |  |  | U16 |  | 0 | 0 | UNSIGNED16 | 6
Scale Number 4 | 0x210401 | 0 | Scale Number 4 |  |  | U16 |  | 0 | 0 | UNSIGNED16 | 6
Scale Number 4 Format | 0x210402 | 0 | Scale Number 4 Format |  |  | U16 |  | 0 | 0 | UNSIGNED16 | 6
Scale Number 5 | 0x210501 | 0 | Scale Number 5 |  |  | U16 |  | 0 | 0 | UNSIGNED16 | 6
Scale Number 5 Format | 0x210502 | 0 | Scale Number 5 Format |  |  | U16 |  | 0 | 0 | UNSIGNED16 | 6
Scale Number 6 | 0x210601 | 0 | Scale Number 6 |  |  | U16 |  | 0 | 0 | UNSIGNED16 | 6
Scale Number 6 Format | 0x210602 | 0 | Scale Number 6 Format |  |  | U16 |  | 0 | 0 | UNSIGNED16 | 6
Scale Number 7 | 0x210701 | 0 | Scale Number 7 |  |  | U16 |  | 0 | 0 | UNSIGNED16 | 6
Scale Number 7 Format | 0x210702 | 0 | Scale Number 7 Format |  |  | U16 |  | 0 | 0 | UNSIGNED16 | 6
Scale Number 8 | 0x210801 | 0 | Scale Number 8 |  |  | U16 |  | 0 | 0 | UNSIGNED16 | 6
Scale Number 8 Format | 0x210802 | 0 | Scale Number 8 Format |  |  | U16 |  | 0 | 0 | UNSIGNED16 | 6
Scale Number 9 | 0x210901 | 0 | Scale Number 9 |  |  | U16 |  | 0 | 0 | UNSIGNED16 | 6
Scale Number 9 Format | 0x210902 | 0 | Scale Number 9 Format |  |  | U16 |  | 0 | 0 | UNSIGNED16 | 6
Scale Number A | 0x210a01 | 0 | Scale Number A |  |  | U16 |  | 0 | 0 | UNSIGNED16 | 6
Scale Number A Format | 0x210a02 | 0 | Scale Number A Format |  |  | U16 |  | 0 | 0 | UNSIGNED16 | 6
Scale Number B | 0x210b01 | 0 | Scale Number B |  |  | U16 |  | 0 | 0 | UNSIGNED16 | 6
Scale Number B Format | 0x210b02 | 0 | Scale Number B Format |  |  | U16 |  | 0 | 0 | UNSIGNED16 | 6
Scale Number C | 0x210c01 | 0 | Scale Number C |  |  | U16 |  | 0 | 0 | UNSIGNED16 | 6
Scale Number C Format | 0x210c02 | 0 | Scale Number C Format |  |  | U16 |  | 0 | 0 | UNSIGNED16 | 6
Scale Number D | 0x210d01 | 0 | Scale Number D |  |  | U16 |  | 0 | 0 | UNSIGNED16 | 6
Scale Number D Format | 0x210d02 | 0 | Scale Number D Format |  |  | U16 |  | 0 | 0 | UNSIGNED16 | 6
Scale Number E | 0x210e01 | 0 | Scale Number E |  |  | U16 |  | 0 | 0 | UNSIGNED16 | 6
Scale Number E Format | 0x210e02 | 0 | Scale Number E Format |  |  | U16 |  | 0 | 0 | UNSIGNED16 | 6
Scale Number F | 0x210f01 | 0 | Scale Number F |  |  | U16 |  | 0 | 0 | UNSIGNED16 | 6
Scale Number F Format | 0x210f02 | 0 | Scale Number F Format |  |  | U16 |  | 0 | 0 | UNSIGNED16 | 6
Scale Number 10 | 0x211001 | 0 | Scale Number 10 |  |  | U16 |  | 0 | 0 | UNSIGNED16 | 6
Scale Number 10 Format | 0x211002 | 0 | Scale Number 10 Format |  |  | U16 |  | 0 | 0 | UNSIGNED16 | 6
Scale Number 11 | 0x211101 | 0 | Scale Number 11 |  |  | U16 |  | 0 | 0 | UNSIGNED16 | 6
Scale Number 11 Format | 0x211102 | 0 | Scale Number 11 Format |  |  | U16 |  | 0 | 0 | UNSIGNED16 | 6
Scale Number 12 | 0x211201 | 0 | Scale Number 12 |  |  | U16 |  | 0 | 0 | UNSIGNED16 | 6
Scale Number 12 Format | 0x211202 | 0 | Scale Number 12 Format |  |  | U16 |  | 0 | 0 | UNSIGNED16 | 6
Scale Number 13 | 0x211301 | 0 | Scale Number 13 |  |  | U16 |  | 0 | 0 | UNSIGNED16 | 6
Scale Number 13 Format | 0x211302 | 0 | Scale Number 13 Format |  |  | U16 |  | 0 | 0 | UNSIGNED16 | 6
Scale Number 14 | 0x211401 | 0 | Scale Number 14 |  |  | U16 |  | 0 | 0 | UNSIGNED16 | 6
Scale Number 14 Format | 0x211402 | 0 | Scale Number 14 Format |  |  | U16 |  | 0 | 0 | UNSIGNED16 | 6
Scale Number 15 | 0x211501 | 0 | Scale Number 15 |  |  | U16 |  | 0 | 0 | UNSIGNED16 | 6
Scale Number 15Format | 0x211502 | 0 | Scale Number 15Format |  |  | U16 |  | 0 | 0 | UNSIGNED16 | 6
Scale Number 16 | 0x211601 | 0 | Scale Number 16 |  |  | U16 |  | 0 | 0 | UNSIGNED16 | 6
Scale Number 16Format | 0x211602 | 0 | Scale Number 16Format |  |  | U16 |  | 0 | 0 | UNSIGNED16 | 6
Scale Number 17 | 0x211701 | 0 | Scale Number 17 |  |  | U16 |  | 0 | 0 | UNSIGNED16 | 6
Scale Number 17Format | 0x211702 | 0 | Scale Number 17Format |  |  | U16 |  | 0 | 0 | UNSIGNED16 | 6
Scale Number 18 | 0x211801 | 0 | Scale Number 18 |  |  | U16 |  | 0 | 0 | UNSIGNED16 | 6
Scale Number 18Format | 0x211802 | 0 | Scale Number 18Format |  |  | U16 |  | 0 | 0 | UNSIGNED16 | 6
Scale Number 19 | 0x211901 | 0 | Scale Number 19 |  |  | U16 |  | 0 | 0 | UNSIGNED16 | 6
Scale Number 19Format | 0x211902 | 0 | Scale Number 19Format |  |  | U16 |  | 0 | 0 | UNSIGNED16 | 6
Scale Number 1A | 0x211a01 | 0 | Scale Number 1A |  |  | U16 |  | 0 | 0 | UNSIGNED16 | 6
Scale Number 1AFormat | 0x211a02 | 0 | Scale Number 1AFormat |  |  | U16 |  | 0 | 0 | UNSIGNED16 | 6
Scale Number 1B | 0x211b01 | 0 | Scale Number 1B |  |  | U16 |  | 0 | 0 | UNSIGNED16 | 6
Scale Number 1BFormat | 0x211b02 | 0 | Scale Number 1BFormat |  |  | U16 |  | 0 | 0 | UNSIGNED16 | 6
Номер групп для Unicon | 0x253401 | 1 |  |  |  | U16 |  | 0 | 0 | UNSIGNED16 | 6
group CAN NODE-ID
CAN Bit Rate | 0x200100 | 0 | CAN Bit Rate |  |  | перечисление |  | 0 | 0 | UNSIGNED8 | 7
BlockTransfer interpreter | 0x270000 | 1 | BlockTransfer interpr |  |  | U16 |  | 0 | 0 | UNSIGNED16 | 7
cmd | 0x270101 | 1 | cmd |  |  | U32 |  | 0 | 0 | UNSIGNED32 | 7
status | 0x270102 | 1 | status |  |  | U32 |  | 0 | 0 | UNSIGNED32 | 7
quest1 | 0x270103 | 1 | quest1 |  |  | U32 |  | 0 | 0 | UNSIGNED32 | 7
quest2 | 0x270104 | 1 | quest2 |  |  | U32 |  | 0 | 0 | UNSIGNED32 | 7
quest3 | 0x270105 | 1 | quest3 |  |  | U32 |  | 0 | 0 | UNSIGNED32 | 7
quest4 | 0x270106 | 1 | quest4 |  |  | U32 |  | 0 | 0 | UNSIGNED32 | 7
ans1 | 0x270107 | 1 | ans1 |  |  | U32 |  | 0 | 0 | UNSIGNED32 | 7
ans2 | 0x270108 | 1 | ans2 |  |  | U32 |  | 0 | 0 | UNSIGNED32 | 7
ans3 | 0x270109 | 1 | ans3 |  |  | U32 |  | 0 | 0 | UNSIGNED32 | 7
ans4 | 0x27010a | 1 | ans4 |  |  | U32 |  | 0 | 0 | UNSIGNED32 | 7
addr | 0x27010b | 1 | address |  |  | U32 |  | 0 | 0 | UNSIGNED32 | 7
CPU_ID | 0x27010c | 1 | CPU_ID |  |  | U32 |  | 0 | 0 | UNSIGNED32 | 7
sector_mask | 0x27010d | 1 | sector_mask |  |  | U32 |  | 0 | 0 | UNSIGNED32 | 7
Версия | 0x27010e | 1 | Версия |  |  | U32 |  | 0 | 0 | UNSIGNED32 | 7
Контрольная сумма | 0x27010f | 1 |  |  |  | U32 |  | 0 | 0 | UNSIGNED32 | 7
_ | 0x2fff01 | 1 | _ |  |  | перечисление |  | 0 | 0 | UNSIGNED8 | 7
group ПИД регулятор тока Id
Задание | 0x510001 | 0 | Reference | 83886.08 |  | А |  | 200 | 1056 | UNSIGNED32 | 8
Обратная связь | 0x510002 | 0 | Feedback | 83886.08 |  | А |  | 200 | 1056 | UNSIGNED32 | 8
Пропорц. коэфф. Kp | 0x510003 | 1 | Kp | 16777216 |  | IQ24 |  | 1 | 96 | UNSIGNED32 | 8
Максимум выхода | 0x510004 | 1 | Maximum Output Limits | 54120.0516 |  | В |  | 310 | 2112 | UNSIGNED32 | 8
Минимум выхода | 0x510005 | 1 | Minimum Output Limits | 54120.0516 |  | В |  | 310 | 2112 | UNSIGNED32 | 8
Выход регулятора | 0x510006 | 0 | Controller output | 54120.0516 |  | В |  | 310 | 2112 | UNSIGNED32 | 8
Интегральный коэфф. Ki | 0x510007 | 1 | Ki | 16777216 |  | IQ24 |  | 1 | 96 | UNSIGNED32 | 8
Дифф. коэфф. Kd | 0x510008 | 1 | Kd | 16777216 |  | IQ24 |  | 1 | 96 | UNSIGNED32 | 8
Вых.Интегр. | 0x510009 | 0 | Integral Output | 54120.0516 |  | В |  | 310 | 2112 | UNSIGNED32 | 8
Интегр.корректир.коэффициент | 0x51000a | 1 | Integral correction gain | 16777216 |  | IQ24 |  | 1 | 96 | UNSIGNED32 | 8
group ПИД регулятор тока Iq
Задание | 0x510201 | 0 | Задание | 83886.08 |  | А |  | 200 | 1056 | UNSIGNED32 | 9
Обратная связь | 0x510202 | 0 | Обратная связь | 83886.08 |  | А |  | 200 | 1056 | UNSIGNED32 | 9
Пропорц. коэфф. Kp | 0x510203 | 1 | Пропорциональный коэффициент Kp | 16777216 |  | IQ24 |  | 1 | 96 | UNSIGNED32 | 9
Максимум выхода | 0x510204 | 1 | Максимум выхода | 54120.0516 |  | В |  | 310 | 2112 | UNSIGNED32 | 9
Минимум выхода | 0x510205 | 1 | Минимум выхода | 54120.0516 |  | В |  | 310 | 2112 | UNSIGNED32 | 9
Выход регулятора | 0x510206 | 0 | Controller Output | 54120.0516 |  | В |  | 310 | 2112 | UNSIGNED32 | 9
Интегральный коэфф. Ki | 0x510207 | 1 | Интегральный коэффициент Ki | 16777216 |  | IQ24 |  | 1 | 96 | UNSIGNED32 | 9
Дифф. коэфф. Kd | 0x510208 | 1 | Дифференциальный коэффициент Kd | 16777216 |  | IQ24 |  | 1 | 96 | UNSIGNED32 | 9
Вых.Интегр. | 0x510209 | 0 | Integral Output | 54120.0516 |  | В |  | 310 | 2112 | UNSIGNED32 | 9
Интегр.корректир.коэффициент | 0x51020a | 1 | Integral correction gain | 16777216 |  | IQ24 |  | 1 | 96 | UNSIGNED32 | 9
group ПИД регулятор тока I0
Задание | 0x510301 | 0 | Задание | 83886.08 |  | А |  | 200 | 1056 | UNSIGNED32 | 10
Обратная связь | 0x510302 | 0 | Обратная связь | 83886.08 |  | А |  | 200 | 1056 | UNSIGNED32 | 10
Пропорц. коэфф. Kp | 0x510303 | 1 | Пропорциональный коэффициент Kp | 16777216 |  | IQ24 |  | 1 | 96 | UNSIGNED32 | 10
Максимум выхода | 0x510304 | 1 | Максимум выхода | 54120.0516 |  | В |  | 310 | 2112 | UNSIGNED32 | 10
Минимум выхода | 0x510305 | 1 | Минимум выхода | 54120.0516 |  | В |  | 310 | 2112 | UNSIGNED32 | 10
Выход регулятора | 0x510306 | 0 | Controller Output | 54120.0516 |  | В |  | 310 | 2112 | UNSIGNED32 | 10
Интегральный коэфф. Ki | 0x510307 | 1 | Интегральный коэффициент Ki | 16777216 |  | IQ24 |  | 1 | 96 | UNSIGNED32 | 10
Дифф. коэфф. Kd | 0x510308 | 1 | Дифференциальный коэффициент Kd | 16777216 |  | IQ24 |  | 1 | 96 | UNSIGNED32 | 10
Вых.Интегр. | 0x510309 | 0 | Integral Output | 54120.0516 |  | В |  | 310 | 2112 | UNSIGNED32 | 10
group Статус преобразователя
Статус преобразователя | 0x300100 | 0 | Статус преобразователя |  |  | перечисление |  | 0 | 0 | UNSIGNED8 | 11
Статус преобразователя | 0x300200 | 0 | Статус преобразователя |  |  | перечисление |  | 0 | 0 | UNSIGNED8 | 11
Статус преобразователя | 0x300300 | 0 | Статус преобразователя |  |  | десятерич. |  | 0 | 0 | UNSIGNED8 | 11
sm_state | 0x510b01 | 0 | sm_state |  |  | I16vparam |  | 0 | 0 | UNSIGNED32 | 11
sm_state | 0x510b02 | 0 | sm_state |  |  | I16vparam |  | 0 | 0 | UNSIGNED32 | 11
sm_prot | 0x510b03 | 0 |  |  |  | I16vparam |  | 0 | 0 | UNSIGNED32 | 11
sm_prot | 0x510b04 | 0 |  |  |  | I16vparam |  | 0 | 0 | UNSIGNED32 | 11
drv_status_code | 0x510b05 | 0 | drv_status_code |  |  | I16vparam |  | 0 | 0 | UNSIGNED32 | 11
drv_status_code | 0x510b06 | 0 | drv_status_code |  |  | I16vparam |  | 0 | 0 | UNSIGNED32 | 11
sm_state | 0x510b07 | 0 | sm_state |  |  | I16vparam |  | 0 | 0 | UNSIGNED32 | 11
sm_prot | 0x510b08 | 0 |  |  |  | I16vparam |  | 0 | 0 | UNSIGNED32 | 11
drv_status_code | 0x510b09 | 0 | drv_status_code |  |  | I16vparam |  | 0 | 0 | UNSIGNED32 | 11
sm_cmd_logic1 | 0x510b0a | 0 | sm_cmd_logic1 |  |  | I16vparam |  | 0 | 0 | UNSIGNED32 | 11
sm_cmd_logic2 | 0x510b0b | 0 | sm_cmd_logic2 |  |  | I16vparam |  | 0 | 0 | UNSIGNED32 | 11
sm_cmd_logic3 | 0x510b0c | 0 | sm_cmd_logic3 |  |  | I16vparam |  | 0 | 0 | UNSIGNED32 | 11
group Системный объект
Код аварии ТД_Эллада | 0x253201 | 0 | TD_el_fault |  |  | перечисление |  | 0 | 0 | UNSIGNED8 | 12
Расширение кода аварии | 0x253202 | 0 | Extension of fault ID |  |  | перечисление |  | 0 | 0 | UNSIGNED8 | 12
Системный объект | 0x253203 | 0 | System object |  |  | перечисление |  | 0 | 0 | UNSIGNED8 | 12
Флаги аварий mix | 0x253301 | 0 | Флаги аварий mix |  |  | U32 |  | 0 | 0 | UNSIGNED32 | 12
Флаги предупреждений mix | 0x253302 | 1 | Alarm flags mix |  |  | U32 |  | 0 | 0 | UNSIGNED32 | 12
Флаги аварий mix | 0x253303 | 0 | Флаги аварий mix |  |  | U32 |  | 0 | 0 | UNSIGNED32 | 12
Флаги предупреждений mix | 0x253304 | 1 | Alarm flags mix |  |  | U32 |  | 0 | 0 | UNSIGNED32 | 12
Максимальный ток | 0x510e01 | 1 | Максимальный ток | 83886.08 |  | А |  | 200 | 1056 | UNSIGNED32 | 12
Максимальное напряжение ЗПТ | 0x510e02 | 1 | DC maximum voltage | 31068.9185 |  | В |  | 540 | 2112 | UNSIGNED32 | 12
Максимальный ток ОВ | 0x510e03 | 1 | Максимальный ток ОВ | 1677721.6 |  | А |  | 10 | 1088 | UNSIGNED32 | 12
Максимальная скорость | 0x510e04 | 1 | Максимальная скорость | 5592.4053 |  | об/м |  | 3000 | 13344 | UNSIGNED32 | 12
Маска аварий 1L | 0x510e05 | 1 | Маска аварий 1L |  |  | двоич. |  | 0 | 0 | UNSIGNED32 | 12
Маска аварий 1H | 0x510e06 | 1 | Маска аварий 1H |  |  | двоич. |  | 0 | 0 | UNSIGNED32 | 12
Маска аварий 2L | 0x510e07 | 1 | Маска аварий 2L |  |  | двоич. |  | 0 | 0 | UNSIGNED32 | 12
Маска аварий 2H | 0x510e08 | 1 | Маска аварий 2H |  |  | двоич. |  | 0 | 0 | UNSIGNED32 | 12
Маска аварий 3L | 0x510e09 | 1 | Маска аварий 3L |  |  | двоич. |  | 0 | 0 | UNSIGNED32 | 12
Маска аварий 3H | 0x510e0a | 1 | Маска аварий 3H |  |  | двоич. |  | 0 | 0 | UNSIGNED32 | 12
Маска аварий 4L | 0x510e0b | 1 | Маска аварий 4L |  |  | двоич. |  | 0 | 0 | UNSIGNED32 | 12
Маска аварий 4H | 0x510e0c | 1 | Маска аварий 4H |  |  | двоич. |  | 0 | 0 | UNSIGNED32 | 12
Флаги аварий 1 | 0x510e0d | 1 | Флаги аварий 1 |  |  | U16 |  | 0 | 0 | UNSIGNED16 | 12
Флаги аварий 2 | 0x510e0e | 1 | Флаги аварий 2 |  |  | U16 |  | 0 | 0 | UNSIGNED16 | 12
Флаги аварий 3 | 0x510e0f | 1 | Флаги аварий 3 |  |  | U16 |  | 0 | 0 | UNSIGNED16 | 12
Флаги аварий 4 | 0x510e10 | 1 | Флаги аварий 4 |  |  | U16 |  | 0 | 0 | UNSIGNED16 | 12
Код пред. Эллада | 0x510e11 | 0 |  |  |  | перечисление |  | 0 | 0 | UNSIGNED8 | 12
Максимальная температура ключа | 0x510e12 | 1 |  | 838860.8 |  | град |  | 20 | 12320 | UNSIGNED32 | 12
МаксТемперОбмотокМашины | 0x510e13 | 1 |  | 838860.8 |  | град |  | 20 | 12320 | UNSIGNED32 | 12
Максимальный ток ЗПТ | 0x510e14 | 1 | Максимальный ток ЗПТ | 83886.08 |  | А |  | 200 | 1056 | UNSIGNED32 | 12
Максимальная температура ОВ | 0x510e15 | 1 | T_ReturnWater_max | 838860.8 |  | град |  | 20 | 12320 | UNSIGNED32 | 12
Тек. ред. авария | 0x510e16 | 1 | TD_el_fault_mod |  |  | перечисление |  | 0 | 0 | UNSIGNED8 | 12
Статус Ред. Аварии | 0x510e17 | 1 | Статус Ред. Аварии |  |  | перечисление |  | 0 | 0 | UNSIGNED8 | 12
Счетчик PDP ОВ | 0x510e18 | 0 |  |  |  | U16 |  | 0 | 0 | UNSIGNED16 | 12
Максимум PDP ОВ | 0x510e19 | 1 |  |  |  | U16 |  | 0 | 0 | UNSIGNED16 | 12
Таймаут уменьш. счетчика PDP ОВ, сек | 0x510e1a | 1 |  |  |  | U16 |  | 0 | 0 | UNSIGNED16 | 12
Максимальная температура радиатора | 0x510e1b | 1 |  | 838860.8 |  | град |  | 20 | 12320 | UNSIGNED32 | 12
Максимальная температура редуктора | 0x510e1c | 1 |  | 838860.8 |  | град |  | 20 | 12320 | UNSIGNED32 | 12
Максимальная температура подшипника | 0x510e1d | 1 |  | 838860.8 |  | град |  | 20 | 12320 | UNSIGNED32 | 12
Максимальная температура кристалла | 0x510e1e | 1 | Junction_max_Temp | 838860.8 |  | град |  | 20 | 12320 | UNSIGNED32 | 12
U DC24приб. max | 0x510e1f | 1 |  | 1398101.3333 |  | В |  | 12 | 2080 | UNSIGNED32 | 12
Ток DC24приб. нагрузка max | 0x510e20 | 1 |  | 1677721.6 |  | А |  | 10 | 1088 | UNSIGNED32 | 12
Макс. перекос изоляции | 0x510e21 | 1 | IsoProtectLevel | 167772.16 |  | % |  | 100 | 4128 | UNSIGNED32 | 12
Макс. Udc входа ЗУ | 0x510e22 | 1 | UmaxCharger_protect | 31068.9185 |  | В |  | 540 | 2112 | UNSIGNED32 | 12
Макс. ток дросселя ЗУ | 0x510e23 | 1 | ImaxDcCharger_protect | 83886.08 |  | А |  | 200 | 1056 | UNSIGNED32 | 12
Макс. ток фазы ЗУ | 0x510e24 | 1 | ImaxPhCharger_protect | 83886.08 |  | А |  | 200 | 1056 | UNSIGNED32 | 12
С какого Udc контроль изоляции | 0x510e25 | 1 | Udc_min_IsoCalc | 31068.9185 |  | В |  | 540 | 2112 | UNSIGNED32 | 12
Макс. перекос изоляции в стопе | 0x510e26 | 1 | IsoProtectLevelForStop | 167772.16 |  | % |  | 100 | 4128 | UNSIGNED32 | 12
Макс. перекос изоляции для инвертора | 0x510e27 | 1 | IsoProtectLevelForInverter | 167772.16 |  | % |  | 100 | 4128 | UNSIGNED32 | 12
Макс. перекос изоляции для ЗУ | 0x510e28 | 1 | IsoProtectLevelForCharger | 167772.16 |  | % |  | 100 | 4128 | UNSIGNED32 | 12
Минимальное напряжение ЗПТ | 0x510e29 | 1 | Minimum DC-bus voltage | 31068.9185 |  | В |  | 540 | 2112 | UNSIGNED32 | 12
Напряжение DC | 0x510e2a | 0 | Напряжение DC |  |  | U16 |  | 0 | 0 | UNSIGNED16 | 12
Максимальное рассогл. напряжений ЗПТ | 0x510e2b | 1 | VoltageDisbalanceMax | 31068.9185 |  | В |  | 540 | 2112 | UNSIGNED32 | 12
group БВУ
smo.Коэфф. скольжения | 0x510801 | 1 | Коэффициент скольжения | 16777216 |  | IQ24 |  | 1 | 96 | UNSIGNED32 | 13
Частота перехода на SMO | 0x510802 | 1 | SMO freq | 5592.4053 |  | об/м |  | 3000 | 13344 | UNSIGNED32 | 13
w_delta | 0x510803 | 1 | w_delta | 5592.4053 |  | об/м |  | 3000 | 13344 | UNSIGNED32 | 13
smo.isalfa | 0x510804 | 0 | smo.isalfa | 83886.08 |  | А |  | 200 | 1056 | UNSIGNED32 | 13
smo.isbeta | 0x510805 | 0 | smo.isbeta | 83886.08 |  | А |  | 200 | 1056 | UNSIGNED32 | 13
smo.isalfae | 0x510806 | 0 | smo.isalfae | 83886.08 |  | А |  | 200 | 1056 | UNSIGNED32 | 13
smo.isbetae | 0x510807 | 0 | smo.isbetae | 83886.08 |  | А |  | 200 | 1056 | UNSIGNED32 | 13
smo.esalfa | 0x510808 | 0 | smo.esalfa | 54120.0516 |  | В |  | 310 | 2112 | UNSIGNED32 | 13
smo.esbeta | 0x510809 | 0 | smo.esbeta | 54120.0516 |  | В |  | 310 | 2112 | UNSIGNED32 | 13
Время подхвата | 0x51080a | 1 | Tcatch |  |  | I32 |  | 0 | 0 | SIGNED32 | 13
Таймаут пуска | 0x51080b | 1 | Tstart |  |  | U32 |  | 0 | 0 | UNSIGNED32 | 13
Датчики напряж. лин | 0x51080c | 1 | EsEnabled |  |  | перечисление |  | 0 | 0 | UNSIGNED8 | 13
Тип фильтра угла | 0x51080d | 1 | FilterType |  |  | перечисление |  | 0 | 0 | UNSIGNED8 | 13
Xalfa | 0x510901 | 0 | x_alfa | 16777216 |  | IQ24 |  | 1 | 96 | UNSIGNED32 | 13
Xbeta | 0x510902 | 0 | x_beta | 16777216 |  | IQ24 |  | 1 | 96 | UNSIGNED32 | 13
XalfaE | 0x510903 | 0 | x_alfa_e | 16777216 |  | IQ24 |  | 1 | 96 | UNSIGNED32 | 13
XbetaE | 0x510904 | 0 | x_beta_e | 16777216 |  | IQ24 |  | 1 | 96 | UNSIGNED32 | 13
Первичный фильтр АЦП | 0x510905 | 1 | Primary ADC filtering | 16777216 |  | IQ24 |  | 1 | 96 | UNSIGNED32 | 13
Коэффициент скорости | 0x510906 | 1 | Коэффициент скорости | 16777216 |  | IQ24 |  | 1 | 96 | UNSIGNED32 | 13
Уровень помех | 0x510907 | 1 | Noise level | 16777216 |  | IQ24 |  | 1 | 96 | UNSIGNED32 | 13
Коэф. авто. подст. ампл. | 0x510908 | 1 | Magnitude Filter Rate | 16777216 |  | IQ24 |  | 1 | 96 | UNSIGNED32 | 13
U_ампл | 0x510909 | 0 | U_ампл | 16777216 |  | IQ24 |  | 1 | 96 | UNSIGNED32 | 13
Скорость | 0x51090a | 0 | Speed | 5592.4053 |  | об/м |  | 3000 | 13344 | UNSIGNED32 | 13
Производная | 0x51090b | 0 | Derivative | 83886.08 |  | Гц |  | 200 | 3136 | UNSIGNED32 | 13
ЭлУгол | 0x51090c | 0 | ЭлУгол | 46603.3778 |  | град |  | 360 | 12352 | UNSIGNED32 | 13
СмещУгол | 0x51090d | 1 | thetae_offset | 46603.3778 |  | град |  | 360 | 12352 | UNSIGNED32 | 13
group Параметры двигателя
Число пар полюсов | 0x511301 | 1 | Число пар полюсов |  |  | I16vparam |  | 0 | 0 | UNSIGNED32 | 15
Номинальный ток | 0x511302 | 1 | Номинальный ток | 16777216 |  | А |  | 1 | 1024 | UNSIGNED32 | 15
Номинальное напряжение фазн. | 0x511303 | 0 | Номинальное напряжение фазн. | 16777216 |  | В |  | 1 | 2048 | UNSIGNED32 | 15
Номинальный ток возбуждения | 0x511304 | 1 | drvIfn | 16777216 |  | А |  | 1 | 1024 | UNSIGNED32 | 15
Номинальная скорость | 0x511305 | 1 | Номинальная скорость | 16777216 |  | об/м |  | 1 | 13312 | UNSIGNED32 | 15
Номинальное напряжение ЗПТ | 0x511306 | 1 | Номинальное напряжение ЗПТ | 16777216 |  | В |  | 1 | 2048 | UNSIGNED32 | 15
Номинальный ток звена | 0x511307 | 1 | Номинальный ток звена | 16777216 |  | А |  | 1 | 1024 | UNSIGNED32 | 15
Номинальная частота | 0x511308 | 0 | Rated frequency | 16777216 |  | Гц |  | 1 | 3136 | UNSIGNED32 | 15
Rs | 0x511309 | 1 | Rs | 4854.5185 |  | Ом |  | 3456 | 15430 | UNSIGNED32 | 15
Ls | 0x51130a | 1 | Ls | 16777.216 |  | Гн |  | 1000 | 16448 | UNSIGNED32 | 15
Номинальный момент | 0x51130b | 1 | Номинальный момент | 16777216 |  | Н*м |  | 1 | 14336 | UNSIGNED32 | 15
| 0x51130c | 1 |  | 16777216 |  | IQ0 |  | 1 | 0 | UNSIGNED32 | 15
group АЦП
Коэффициент тока фазы А | 0x511601 | 1 | Phase A Current Max. Scale | 16777216 |  | А |  | 1 | 1024 | UNSIGNED32 | 16
Смещение тока фазы А | 0x511602 | 1 | Phase A Current Offset | 16777216 |  | IQ0 |  | 1 | 32 | UNSIGNED32 | 16
Ток фазы А | 0x511603 | 0 | Phase A Current | 83886.08 |  | А |  | 200 | 1056 | UNSIGNED32 | 16
Коэффициент тока фазы В | 0x511604 | 1 | Phase B Current Max. Scale | 16777216 |  | А |  | 1 | 1024 | UNSIGNED32 | 16
Смещение тока фазы В | 0x511605 | 1 | Phase B Current Offset | 16777216 |  | IQ0 |  | 1 | 32 | UNSIGNED32 | 16
Ток фазы В | 0x511606 | 0 | Phase B Current | 83886.08 |  | А |  | 200 | 1056 | UNSIGNED32 | 16
Коэффициент тока фазы C | 0x511607 | 1 | Коэффициент тока фазы C | 16777216 |  | А |  | 1 | 1024 | UNSIGNED32 | 16
Смещение тока фазы C | 0x511608 | 1 | Смещение тока фазы C | 16777216 |  | IQ0 |  | 1 | 32 | UNSIGNED32 | 16
Ток фазы С | 0x511609 | 0 | Phase C Current | 83886.08 |  | А |  | 200 | 1056 | UNSIGNED32 | 16
Ток ОВ | 0x51160a | 0 | Exciter current | 1677721.6 |  | А |  | 10 | 1088 | UNSIGNED32 | 16
Коэффициент тока ОВ | 0x51160b | 1 | Коэффициент тока ОВ | 16777216 |  | А |  | 1 | 1024 | UNSIGNED32 | 16
Смещение тока ОВ | 0x51160c | 1 | Смещение тока ОВ | 16777216 |  | IQ0 |  | 1 | 32 | UNSIGNED32 | 16
Коэффициент напряжения ЗПТ | 0x51160d | 1 | Udc Max. Scale | 16777216 |  | В |  | 1 | 2048 | UNSIGNED32 | 16
Смещение напряж. ЗПТ | 0x51160e | 1 | Udc Offset | 16777216 |  | IQ0 |  | 1 | 32 | UNSIGNED32 | 16
Напряжение ЗПТ | 0x51160f | 0 | Напряжение ЗПТ | 31068.9185 |  | В |  | 540 | 2112 | UNSIGNED32 | 16
Ток ЗПТ | 0x511610 | 0 | adc.Idc_meas | 83886.08 |  | А |  | 200 | 1056 | UNSIGNED32 | 16
Коэффициент тока ЗПТ | 0x511611 | 1 | Коэффициент тока ЗПТ | 16777216 |  | А |  | 1 | 1024 | UNSIGNED32 | 16
Смещение тока ЗПТ | 0x511612 | 1 | Смещение тока ЗПТ | 16777216 |  | IQ0 |  | 1 | 32 | UNSIGNED32 | 16
Напряжение ЗПТ1 | 0x511613 | 0 |  | 31068.9185 |  | В |  | 540 | 2112 | UNSIGNED32 | 16
Напряжение ЗПТ2 | 0x511614 | 0 | Напряжение ЗПТ2 | 31068.9185 |  | В |  | 540 | 2112 | UNSIGNED32 | 16
group ШИМ
UaЗад | 0x510501 | 0 | UaЗад | 54120.0516 |  | В |  | 310 | 2112 | UNSIGNED32 | 17
UbЗад | 0x510502 | 0 | UbЗад | 54120.0516 |  | В |  | 310 | 2112 | UNSIGNED32 | 17
U0зад | 0x510503 | 0 |  | 54120.0516 |  | В |  | 310 | 2112 | UNSIGNED32 | 17
U_огр | 0x510504 | 1 | U_огр | 16777216 |  | IQ24 |  | 1 | 32 | UNSIGNED32 | 17
GammaA | 0x510505 | 0 | GammaA |  |  | U16 |  | 0 | 0 | UNSIGNED16 | 17
GammaB | 0x510506 | 0 | GammaB |  |  | U16 |  | 0 | 0 | UNSIGNED16 | 17
GammaC | 0x510507 | 0 | GammaC |  |  | U16 |  | 0 | 0 | UNSIGNED16 | 17
T1CNT | 0x510508 | 0 |  |  |  | U16 |  | 0 | 0 | UNSIGNED16 | 17
T3CNT | 0x510509 | 0 | T3CNT |  |  | U16 |  | 0 | 0 | UNSIGNED16 | 17
Коэф. компенсации Ud | 0x51050a | 1 | UdCompK | 16777216 |  | IQ24 |  | 1 | 32 | UNSIGNED32 | 17
Компенсация Ud | 0x51050b | 1 | UdCompEnable |  |  | перечисление |  | 0 | 0 | UNSIGNED8 | 17
Тип ШИМ | 0x51050c | 1 | PWMType |  |  | перечисление |  | 0 | 0 | UNSIGNED8 | 17
Тип инициализации | 0x51050d | 1 | Тип инициализации |  |  | перечисление |  | 0 | 0 | UNSIGNED8 | 17
ULimitation | 0x51050e | 1 | ULimitation |  |  | I16vparam |  | 0 | 0 | UNSIGNED32 | 17
Частота ШИМ | 0x51050f | 1 | PWM frequency | 16777216 |  | IQ10 |  | 1 | 96 | UNSIGNED32 | 17
Мертвое время (мкс) | 0x510510 | 1 | DeadBand | 16777216 |  | IQ24 |  | 1 | 96 | UNSIGNED32 | 17
Ограничение мин. скважн. | 0x510511 | 1 | GamLim | 16777216 |  | IQ24 |  | 1 | 96 | UNSIGNED32 | 17
Сектор | 0x510512 | 0 | Sector |  |  | I16vparam |  | 0 | 0 | UNSIGNED32 | 17
U_ампл | 0x510513 | 0 | U_ампл | 54120.0516 |  | В |  | 310 | 2112 | UNSIGNED32 | 17
U_ампл | 0x510514 | 0 | U_ампл | 167772.16 |  | % |  | 100 | 4128 | UNSIGNED32 | 17
PDP_vector | 0x510515 | 0 | PDP_vector |  |  | U16 |  | 0 | 0 | UNSIGNED16 | 17
TPWM | 0x510516 | 0 | TPWM |  |  | U32 |  | 0 | 0 | UNSIGNED32 | 17
TPWM | 0x510517 | 0 | TPWM |  |  | U16 |  | 0 | 0 | UNSIGNED16 | 17
GPIOsValue | 0x510518 | 0 | GPIOsValue |  |  | двоич. |  | 0 | 0 | UNSIGNED32 | 17
GPIOsValue | 0x510519 | 0 | GPIOsValue |  |  | двоич. |  | 0 | 0 | UNSIGNED32 | 17
Канал 1 | 0x51051a | 0 | Ch1 |  |  | U32 |  | 0 | 0 | UNSIGNED32 | 17
Канал 2 | 0x51051b | 0 | Ch2 |  |  | U32 |  | 0 | 0 | UNSIGNED32 | 17
Канал 3 | 0x51051c | 0 | Ch3 |  |  | U32 |  | 0 | 0 | UNSIGNED32 | 17
Канал 4 | 0x51051d | 0 | Ch4 |  |  | U32 |  | 0 | 0 | UNSIGNED32 | 17
Канал 5 | 0x51051e | 0 |  |  |  | U32 |  | 0 | 0 | UNSIGNED32 | 17
Канал 6 | 0x51051f | 0 |  |  |  | U32 |  | 0 | 0 | UNSIGNED32 | 17
PDP_vector | 0x510520 | 0 | PDP_vector |  |  | U16 |  | 0 | 0 | UNSIGNED16 | 17
Тайминг общей апп. аварии | 0x510601 | 1 |  |  |  | U32 |  | 0 | 0 | UNSIGNED32 | 17
Тайминг верхнего ключа U | 0x510602 | 1 |  |  |  | U32 |  | 0 | 0 | UNSIGNED32 | 17
Тайминг верхнего ключа V | 0x510603 | 1 |  |  |  | U32 |  | 0 | 0 | UNSIGNED32 | 17
Тайминг верхнего ключа W | 0x510604 | 1 |  |  |  | U32 |  | 0 | 0 | UNSIGNED32 | 17
Тайминг нижних ключей UVW, кл. ЗУ, кл. ОВ | 0x510605 | 1 |  |  |  | U32 |  | 0 | 0 | UNSIGNED32 | 17
Заряд входной ёмкости | 0x510701 | 1 |  |  |  | U16 |  | 0 | 0 | UNSIGNED16 | 17
Скважность | 0x510702 | 1 |  |  |  | U16 |  | 0 | 0 | UNSIGNED16 | 17
Udc дельта для заряда | 0x510703 | 1 |  | 31068.9185 |  | В |  | 540 | 2112 | UNSIGNED32 | 17
Udc дельта для заряда | 0x510704 | 0 |  | 31068.9185 |  | В |  | 540 | 2112 | UNSIGNED32 | 17
ACTR | 0x510705 | 0 |  |  |  | U16 |  | 0 | 0 | UNSIGNED16 | 17
CMP | 0x510706 | 0 | CMP |  |  | U16 |  | 0 | 0 | UNSIGNED16 | 17
group Модуль U/F
Выходная частота | 0x511a01 | 1 | Выходная частота | 83886.08 |  | Гц |  | 200 | 3136 | UNSIGNED32 | 18
Выходное напряжение | 0x511a02 | 1 | Выходное напряжение | 54120.0516 |  | В |  | 310 | 2112 | UNSIGNED32 | 18
Нулевая опроная частота | 0x511a03 | 1 | Нулевая опроная частота | 83886.08 |  | Гц |  | 200 | 3136 | UNSIGNED32 | 18
Нулевое опорное напряжение | 0x511a04 | 1 | Нулевое опорное напряжение | 54120.0516 |  | В |  | 310 | 2112 | UNSIGNED32 | 18
Первая опорная частота | 0x511a05 | 1 | Первая опорная частота | 83886.08 |  | Гц |  | 200 | 3136 | UNSIGNED32 | 18
Первое опорное напряжение | 0x511a06 | 1 | Первое опорное напряжение | 54120.0516 |  | В |  | 310 | 2112 | UNSIGNED32 | 18
Максимальная частота | 0x511a07 | 1 | Максимальная частота | 83886.08 |  | Гц |  | 200 | 3136 | UNSIGNED32 | 18
group Текущие значения
Скорость | 0x513801 | 0 | Speed | 5592.4053 |  | об/м |  | 3000 | 13344 | UNSIGNED32 | 19
Скорость | 0x513802 | 0 | Speed | 83886.08 |  | Гц |  | 200 | 3136 | UNSIGNED32 | 19
Акт. мощность | 0x513803 | 0 | main_pInd | 873.8133 |  | кВт |  | 19200 | 9414 | UNSIGNED32 | 19
code_encoder | 0x513804 | 0 | code_encoder | 16777216 |  | IQ24 |  | 1 | 32 | UNSIGNED32 | 19
Ток статора | 0x513805 | 0 | Ток статора | 83886.08 |  | А |  | 200 | 1056 | UNSIGNED32 | 19
ЭлУголЗад | 0x513806 | 0 | ЭлУголЗад | 46603.3778 |  | град |  | 360 | 12352 | UNSIGNED32 | 19
Ток статора зад | 0x513807 | 0 | Ток статора зад | 83886.08 |  | А |  | 200 | 1056 | UNSIGNED32 | 19
cos(fi) | 0x513808 | 0 | cos(fi) | 16777216 |  | IQ24 |  | 1 | 96 | UNSIGNED32 | 19
Iq фильтр | 0x513809 | 0 | Iqf | 83886.08 |  | А |  | 200 | 1056 | UNSIGNED32 | 19
Время запитанного сост. ПЧ, м | 0x51380a | 0 | Тpowered | 16777216 |  | мин |  | 1 | 6144 | UNSIGNED32 | 19
Время работы ПЧ, мин | 0x51380b | 0 | Траб | 16777216 |  | мин |  | 1 | 6144 | UNSIGNED32 | 19
Флаг торможения | 0x51380c | 0 |  |  |  | U16 |  | 0 | 0 | UNSIGNED16 | 19
Фильтр Udc | 0x51380d | 0 | Udc filter | 31068.9185 |  | В |  | 540 | 2112 | UNSIGNED32 | 19
Низкая изоляция | 0x51380e | 0 |  |  |  | U16 |  | 0 | 0 | UNSIGNED16 | 19
Iq фильтр | 0x51380f | 0 | Iqf | 83886.08 |  | А |  | 200 | 1056 | UNSIGNED32 | 19
Id фильтр | 0x513810 | 0 | Idf | 83886.08 |  | А |  | 200 | 1056 | UNSIGNED32 | 19
group Энкодер
Кол-во периодов | 0x515201 | 1 | Resolution |  |  | U32 |  | 0 | 0 | UNSIGNED32 | 20
Положение в метках | 0x515202 | 0 | Position (qc) |  |  | U32 |  | 0 | 0 | UNSIGNED32 | 20
Скорость | 0x515203 | 0 | Speed | 5592.4053 |  | об/м |  | 3000 | 13344 | UNSIGNED32 | 20
Угол. электр. | 0x515204 | 0 | Electrical angle | 46603.3778 |  | град |  | 360 | 12352 | UNSIGNED32 | 20
Угол мех. | 0x515205 | 0 | theta_mech_tmp | 46603.3778 |  | град |  | 360 | 12352 | UNSIGNED32 | 20
К быстродействия фильтра скорости | 0x515206 | 1 | Speed Filter Rate | 16777216 |  | IQ24 |  | 1 | 96 | UNSIGNED32 | 20
Отфильтрованная скорость | 0x515207 | 0 | Filtered Speed | 5592.4053 |  | об/м |  | 3000 | 13344 | UNSIGNED32 | 20
Дискретные входы | 0x515208 | 0 | Digital Inputs |  |  | двоич. |  | 0 | 0 | UNSIGNED32 | 20
ЭлУгол | 0x515501 | 0 | ЭлУгол | 46603.3778 |  | град |  | 360 | 12352 | UNSIGNED32 | 20
Скорость | 0x515502 | 0 | Speed | 5592.4053 |  | об/м |  | 3000 | 13344 | UNSIGNED32 | 20
Уставка Скорости | 0x515503 | 1 | speedMIN | 5592.4053 |  | об/м |  | 3000 | 13344 | UNSIGNED32 | 20
ЭлУгол6 | 0x515504 | 0 | Angle6 | 46603.3778 |  | град |  | 360 | 12352 | UNSIGNED32 | 20
Инт-полятор вкл | 0x515505 | 1 | Инт-полятор вкл |  |  | перечисление |  | 0 | 0 | UNSIGNED8 | 20
Уставка обнуления скорости | 0x515506 | 1 |  |  |  | U32 |  | 0 | 0 | UNSIGNED32 | 20
Скорость Мин. | 0x515507 | 0 | speed min | 5592.4053 |  | об/м |  | 3000 | 13344 | UNSIGNED32 | 20
Ложные фронты | 0x515508 | 0 | CAP_WrongEdgeCnt |  |  | U16 |  | 0 | 0 | UNSIGNED16 | 20
Дискретные входы | 0x515509 | 0 | Digital Inputs |  |  | двоич. |  | 0 | 0 | UNSIGNED32 | 20
СмещУгол | 0x51550a | 1 | thetae_offset | 46603.3778 |  | град |  | 360 | 12352 | UNSIGNED32 | 20
Уровень помех | 0x51550b | 0 | Noise level |  |  | U16 |  | 0 | 0 | UNSIGNED16 | 20
Ошибка 1 канала | 0x51550c | 0 |  |  |  | U16 |  | 0 | 0 | UNSIGNED16 | 20
Ошибка 2 канала | 0x51550d | 0 |  |  |  | U16 |  | 0 | 0 | UNSIGNED16 | 20
Ошибка 3 канала | 0x51550e | 0 |  |  |  | U16 |  | 0 | 0 | UNSIGNED16 | 20
Направление вращения | 0x51550f | 1 | Направление вращения |  |  | U16 |  | 0 | 0 | UNSIGNED16 | 20
Макс.число ошибок ДПР | 0x515510 | 1 |  |  |  | U16 |  | 0 | 0 | UNSIGNED16 | 20
Макс.число ошибок ДПР | 0x515511 | 1 |  |  |  | U16 |  | 0 | 0 | UNSIGNED16 | 20
Макс.число ошибок ДПР | 0x515512 | 1 |  |  |  | U16 |  | 0 | 0 | UNSIGNED16 | 20
Кол-во ошибок неверной последовательности | 0x515513 | 0 |  |  |  | U16 |  | 0 | 0 | UNSIGNED16 | 20
Номер канала для исправления | 0x515514 | 1 |  |  |  | U16 |  | 0 | 0 | UNSIGNED16 | 20
Инверсия канала 2 | 0x515515 | 1 |  |  |  | U16 |  | 0 | 0 | UNSIGNED16 | 20
WrongPowerCounter | 0x515516 | 0 | WrongPowerCounter |  |  | U16 |  | 0 | 0 | UNSIGNED16 | 20
инверсия сигналов | 0x515517 | 1 | signal_inverse |  |  | U16 |  | 0 | 0 | UNSIGNED16 | 20
group ПИ регулятор скорости
Задание | 0x510101 | 1 | Задание | 5592.4053 |  | об/м |  | 3000 | 13344 | UNSIGNED32 | 21
Обратная связь | 0x510102 | 1 | Обратная связь | 5592.4053 |  | об/м |  | 3000 | 13344 | UNSIGNED32 | 21
speedReg_kp | 0x510103 | 1 | speedReg_kp | 16777216 |  | IQ24 |  | 1 | 96 | UNSIGNED32 | 21
speedReg_outMax | 0x510104 | 1 | speedReg_outMax | 167772.16 |  | % |  | 100 | 4128 | UNSIGNED32 | 21
speedReg_outMin | 0x510105 | 1 | speedReg_outMin | 167772.16 |  | % |  | 100 | 4128 | UNSIGNED32 | 21
Выход регулятора | 0x510106 | 1 | Выход регулятора | 167772.16 |  | % |  | 100 | 4128 | UNSIGNED32 | 21
speedReg_ki | 0x510107 | 1 | speedReg_ki | 16777216 |  | IQ24 |  | 1 | 96 | UNSIGNED32 | 21
Дифф. коэфф. Kd | 0x510108 | 1 | Дифференциальный коэффициент | 16777216 |  | IQ24 |  | 1 | 96 | UNSIGNED32 | 21
Вых.Интегр. | 0x510109 | 0 | Integral Output | 167772.16 |  | % |  | 100 | 4128 | UNSIGNED32 | 21
Интегр.корректир.коэффициент | 0x51010a | 1 | Integral correction gain | 16777216 |  | IQ24 |  | 1 | 96 | UNSIGNED32 | 21
group ТестОш
Номер теста | 0x513400 | 1 | Номер теста |  |  | перечисление |  | 0 | 0 | UNSIGNED8 | 22
Режим теста | 0x513500 | 1 | Режим теста |  |  | I16vparam |  | 0 | 0 | UNSIGNED32 | 22
Код | 0x513600 | 1 | Код |  |  | I16vparam |  | 0 | 0 | UNSIGNED32 | 22
group Возбуждение
ТокОВз | 0x3a0001 | 0 | rfiext | 1677721.6 |  | А |  | 10 | 1088 | UNSIGNED32 | 24
ТокОВmax | 0x3a0002 | 1 |  | 1677721.6 |  | А |  | 10 | 1088 | UNSIGNED32 | 24
ТокОВmin | 0x3a0003 | 1 | IfrefMin | 1677721.6 |  | А |  | 10 | 1088 | UNSIGNED32 | 24
ТокОВDelta | 0x3a0004 | 1 |  | 1677721.6 |  | А |  | 10 | 1088 | UNSIGNED32 | 24
Ток ОВ | 0x3a0005 | 0 | Exciter current | 1677721.6 |  | А |  | 10 | 1088 | UNSIGNED32 | 24
ТокОВ фильтр. | 0x3a0006 | 0 |  | 1677721.6 |  | А |  | 10 | 1088 | UNSIGNED32 | 24
Выходное напряжение | 0x3a0007 | 0 | Output voltage | 31068.9185 |  | В |  | 540 | 2112 | UNSIGNED32 | 24
Напряжение ЗПТ ОВ | 0x3a0008 | 0 | Напряжение ЗПТ ОВ | 31068.9185 |  | В |  | 540 | 2112 | UNSIGNED32 | 24
Интегр.корректир.коэффициент | 0x3a0009 | 1 | Integral correction gain | 16777216 |  | IQ24 |  | 1 | 96 | UNSIGNED32 | 24
Интегр.корректир.коэффициент | 0x3a000a | 1 | Integral correction gain | 16777216 |  | IQ24 |  | 1 | 96 | UNSIGNED32 | 24
Управление ключами | 0x3a000b | 0 | Управление ключами |  |  | I16vparam |  | 0 | 0 | UNSIGNED32 | 24
Тип упр. возбуждением | 0x3a000c | 1 | ExControlType |  |  | U16 |  | 0 | 0 | UNSIGNED16 | 24
Текущее R для калибровки | 0x3a000d | 1 |  | 4854.5185 |  | Ом |  | 3456 | 15430 | UNSIGNED32 | 24
Lm(о.е.) | 0x3a000e | 1 | Lm(о.е.) | 16777216 |  | IQ24 |  | 1 | 96 | UNSIGNED32 | 24
ТокОВз_после_огр | 0x3a000f | 0 |  | 1677721.6 |  | А |  | 10 | 1088 | UNSIGNED32 | 24
If_0 | 0x3a0010 | 0 |  | 1677721.6 |  | А |  | 10 | 1088 | UNSIGNED32 | 24
Imax | 0x3a0011 | 1 | Imax | 1677721.6 |  | А |  | 10 | 1088 | UNSIGNED32 | 24
Umax включения модуля | 0x3a0012 | 1 |  | 31068.9185 |  | В |  | 540 | 2112 | UNSIGNED32 | 24
If часть от ЭДС | 0x3a0013 | 0 |  | 1677721.6 |  | А |  | 10 | 1088 | UNSIGNED32 | 24
Обратное напряжение | 0x3a0014 | 1 |  | 16777216 |  | IQ24 |  | 1 | 96 | UNSIGNED32 | 24
Коэффициент компенсации Ud | 0x3a0015 | 1 | DC-bus voltage compensation ratio | 16777216 |  | IQ24 |  | 1 | 96 | UNSIGNED32 | 24
group Задатчик интенсивности
Флаг отключения ЗИ | 0x500001 | 1 | Flag: Disable ramp |  |  | перечисление |  | 0 | 0 | UNSIGNED8 | 27
T разгона до номинала | 0x500002 | 1 | T разгона до номинала | 16777216 |  | сек |  | 1 | 5184 | UNSIGNED32 | 27
Вход ЗИ | 0x500003 | 0 | Ramp input | 5592.4053 |  | об/м |  | 3000 | 13344 | UNSIGNED32 | 27
Выход ЗИ | 0x500004 | 0 | Ramp output | 5592.4053 |  | об/м |  | 3000 | 13344 | UNSIGNED32 | 27
Флаг отключения ЗИ | 0x500101 | 1 | Flag: Disable ramp |  |  | перечисление |  | 0 | 0 | UNSIGNED8 | 27
T разгона до номинала | 0x500102 | 1 | T разгона до номинала | 16777216 |  | сек |  | 1 | 5184 | UNSIGNED32 | 27
Вход ЗИ | 0x500103 | 0 | Ramp input | 5592.4053 |  | об/м |  | 3000 | 13344 | UNSIGNED32 | 27
Выход ЗИ | 0x500104 | 0 | Ramp output | 5592.4053 |  | об/м |  | 3000 | 13344 | UNSIGNED32 | 27
group Настройки
Авто-старт | 0x511001 | 1 | Авто-старт |  |  | U16 |  | 0 | 0 | UNSIGNED16 | 28
Направление вращения | 0x511002 | 1 | Направление вращения |  |  | перечисление |  | 0 | 0 | UNSIGNED8 | 28
Рекуперация | 0x511003 | 1 | Рекуперация |  |  | U16 |  | 0 | 0 | UNSIGNED16 | 28
РежУпр | 0x511004 | 1 | ctrl_rgm |  |  | перечисление |  | 0 | 0 | UNSIGNED8 | 28
Использовать возбудитель | 0x511005 | 1 | Использовать возбудитель |  |  | U16 |  | 0 | 0 | UNSIGNED16 | 28
АЦП авто смещ. | 0x511006 | 1 | AutoOffset |  |  | U16 |  | 0 | 0 | UNSIGNED16 | 28
Iq_max(n) | 0x511007 | 1 | Iq_max(n) |  |  | U16 |  | 0 | 0 | UNSIGNED16 | 28
f_PWM(Iq) | 0x511008 | 1 | f_PWM(Iq) |  |  | U16 |  | 0 | 0 | UNSIGNED16 | 28
Заряд входной ёмкости | 0x511009 | 1 |  |  |  | U16 |  | 0 | 0 | UNSIGNED16 | 28
Защита БМС | 0x51100a | 1 | BMS Prtoect |  |  | U16 |  | 0 | 0 | UNSIGNED16 | 28
f_PWM(скорость) | 0x51100b | 1 | f_PWM(speed) |  |  | U16 |  | 0 | 0 | UNSIGNED16 | 28
Режим работы ПЧ | 0x511401 | 1 | Operetion mode |  |  | U16 |  | 0 | 0 | UNSIGNED16 | 28
Режим работы DCDC | 0x511402 | 1 |  |  |  | U16 |  | 0 | 0 | UNSIGNED16 | 28
Безопасный режим ТГ | 0x511403 | 1 | Безопасный режим ТГ |  |  | U16 |  | 0 | 0 | UNSIGNED16 | 28
Тип обратной связи по углу | 0x511404 | 1 | ThetaFeedbackType |  |  | U16 |  | 0 | 0 | UNSIGNED16 | 28
Авто огран. рег-ов тока | 0x511405 | 1 | PID_AutoLimiter |  |  | U16 |  | 0 | 0 | UNSIGNED16 | 28
Тип сброса аварии по-уровню | 0x511406 | 1 |  |  |  | U16 |  | 0 | 0 | UNSIGNED16 | 28
Перезагрузка | 0x511407 | 1 | Reboot |  |  | U16 |  | 0 | 0 | UNSIGNED16 | 28
Сменить NodeID CAN | 0x511408 | 1 | Сменить NodeID CAN |  |  | U16 |  | 0 | 0 | UNSIGNED16 | 28
Авария когда нет связи с UniCON | 0x511409 | 1 | Generate Fault If No HMI |  |  | U16 |  | 0 | 0 | UNSIGNED16 | 28
Разреш. перехода ТГ в двиг режим | 0x51140a | 1 |  |  |  | U16 |  | 0 | 0 | UNSIGNED16 | 28
Режим торможения | 0x51140b | 1 | Motor stop method |  |  | U16 |  | 0 | 0 | UNSIGNED16 | 28
Использовать общую кривую смещения угла | 0x51140c | 1 |  |  |  | U16 |  | 0 | 0 | UNSIGNED16 | 28
Токовая отсечка | 0x51140d | 1 | CurrentCutoff |  |  | U16 |  | 0 | 0 | UNSIGNED16 | 28
Активен зарядник | 0x51140e | 1 | Charger mode |  |  | U16 |  | 0 | 0 | UNSIGNED16 | 28
Режим работы зарядника | 0x51140f | 1 | run_mode_Charger |  |  | U16 |  | 0 | 0 | UNSIGNED16 | 28
Уст. Темп-ры вкл. охлаждения | 0x511410 | 1 |  | 838860.8 |  | град |  | 20 | 12320 | UNSIGNED32 | 28
дельта Уст. Темп-ры вкл. охлаждения | 0x511411 | 1 |  | 838860.8 |  | град |  | 20 | 12320 | UNSIGNED32 | 28
group Для отладки
Масшт. К1 | 0x517401 | 0 | ext_meas.ich0_gain |  |  | U16 |  | 0 | 0 | UNSIGNED16 | 29
инверсия сигналов | 0x517402 | 1 | signal_inverse |  |  | десятерич. |  | 0 | 0 | UNSIGNED8 | 29
Счетчик, мс САУ | 0x517403 | 1 | Counter, ms |  |  | U16 |  | 0 | 0 | UNSIGNED16 | 29
Время останова вентилятора вытяжки | 0x517404 | 1 | Time Stop Fan Out |  |  | U16 |  | 0 | 0 | UNSIGNED16 | 29
theta_elec | 0x517405 | 0 | theta_elec | 46603.3778 |  | град |  | 360 | 12352 | UNSIGNED32 | 29
Выход регулятора | 0x517406 | 0 | Controller output | 54120.0516 |  | В |  | 310 | 2112 | UNSIGNED32 | 29
ans1 | 0x517407 | 0 | ans1 | 16777216 |  | IQ24 |  | 1 | 96 | UNSIGNED32 | 29
ans1 | 0x517408 | 0 | ans1 |  |  | U32 |  | 0 | 0 | UNSIGNED32 | 29
ans2 | 0x517409 | 0 | ans2 | 16777216 |  | IQ24 |  | 1 | 96 | UNSIGNED32 | 29
ans2 | 0x51740a | 0 | ans2 |  |  | U32 |  | 0 | 0 | UNSIGNED32 | 29
ans3 | 0x51740b | 0 | ans3 |  |  | U16 |  | 0 | 0 | UNSIGNED16 | 29
ans3 | 0x51740c | 0 | ans3 |  |  | I16vparam |  | 0 | 0 | UNSIGNED32 | 29
ans4 | 0x51740d | 0 | ans4 |  |  | U16 |  | 0 | 0 | UNSIGNED16 | 29
ans4 | 0x51740e | 0 | ans4 |  |  | I16vparam |  | 0 | 0 | UNSIGNED32 | 29
DebugW1 | 0x51740f | 1 | DebugW1 | 16777216 |  | IQ24 |  | 1 | 96 | UNSIGNED32 | 29
DebugW1 | 0x517410 | 1 | DebugW1 |  |  | U32 |  | 0 | 0 | UNSIGNED32 | 29
DebugW2 | 0x517411 | 1 | DebugW2 | 16777216 |  | IQ24 |  | 1 | 96 | UNSIGNED32 | 29
DebugW2 | 0x517412 | 1 | DebugW2 |  |  | U32 |  | 0 | 0 | UNSIGNED32 | 29
DebugW3 | 0x517413 | 1 | DebugW3 | 16777216 |  | IQ24 |  | 1 | 96 | UNSIGNED32 | 29
DebugW3 | 0x517414 | 1 | DebugW3 |  |  | U32 |  | 0 | 0 | UNSIGNED32 | 29
Напряжение | 0x517415 | 0 |  | 54120.0516 |  | В |  | 310 | 2112 | UNSIGNED32 | 29
Длительность прерывания 1 кГц | 0x517416 | 0 | 1 kHz interrupt duration |  |  | U32 |  | 0 | 0 | UNSIGNED32 | 29
Длительность прерывания 10 кГц | 0x517417 | 0 | 10 kHz interrupt duration |  |  | U32 |  | 0 | 0 | UNSIGNED32 | 29
Длительность прерывания АЦП | 0x517418 | 0 | ADC interrupt duration |  |  | U32 |  | 0 | 0 | UNSIGNED32 | 29
Счётчик прерываний по приему | 0x517419 | 0 |  |  |  | U16 |  | 0 | 0 | UNSIGNED16 | 29
Счётчик прерываний по приему | 0x51741a | 0 |  |  |  | U16 |  | 0 | 0 | UNSIGNED16 | 29
Счётчик прерываний 1 кГц | 0x51741b | 0 | 1 kHz Interrupt Counter |  |  | U32 |  | 0 | 0 | UNSIGNED32 | 29
Счётчик прерываний 10 кГц | 0x51741c | 0 | 10 kHz Interrupt Counter |  |  | U32 |  | 0 | 0 | UNSIGNED32 | 29
Счётчик прерываний АЦП | 0x51741d | 0 | ADC Interrupt Counter |  |  | U32 |  | 0 | 0 | UNSIGNED32 | 29
Счётчик фонового цикла | 0x51741e | 0 | Background Counter |  |  | U32 |  | 0 | 0 | UNSIGNED32 | 29
Максимальная длительность прерывания 1 кГц | 0x51741f | 1 | 1 kHz interrupt maximum duration |  |  | U32 |  | 0 | 0 | UNSIGNED32 | 29
Максимальная длительность прерывания 10 кГц | 0x517420 | 1 | 10 kHz interrupt maximum duration |  |  | U32 |  | 0 | 0 | UNSIGNED32 | 29
Максимальная длительность прерывания АЦП | 0x517421 | 1 | ADC interrupt maximum duration |  |  | U32 |  | 0 | 0 | UNSIGNED32 | 29
group dlog
dlog.mode_reset | 0x515001 | 1 | dlog.mode_reset |  |  | U16 |  | 0 | 0 | UNSIGNED16 | 30
dlog.control | 0x515002 | 1 | dlog.control |  |  | U32 |  | 0 | 0 | UNSIGNED32 | 30
dlog.ind_subind1 | 0x515003 | 1 | dlog.ind_subind1 |  |  | U32 |  | 0 | 0 | UNSIGNED32 | 30
dlog.ind_subind2 | 0x515004 | 1 | dlog.ind_subind2 |  |  | U32 |  | 0 | 0 | UNSIGNED32 | 30
dlog.ind_subind3 | 0x515005 | 1 | dlog.ind_subind3 |  |  | U32 |  | 0 | 0 | UNSIGNED32 | 30
dlog.ind_subind4 | 0x515006 | 1 | dlog.ind_subind4 |  |  | U32 |  | 0 | 0 | UNSIGNED32 | 30
StartBitL | 0x515007 | 1 | StartBitL |  |  | двоич. |  | 0 | 0 | UNSIGNED32 | 30
StartBitH | 0x515008 | 1 | StartBitH |  |  | двоич. |  | 0 | 0 | UNSIGNED32 | 30
OneShotOperation | 0x515009 | 1 | OneShotOperation |  |  | перечисление |  | 0 | 0 | UNSIGNED8 | 30
Количество точек предыстории | 0x51500a | 1 | Prehistory Points Number | 167772.16 |  | % |  | 100 | 4128 | UNSIGNED32 | 30
dlog.next_value_var | 0x515100 | 1 | dlog.next_value_var |  |  | I32 |  | 0 | 0 | SIGNED32 | 30
group Ограничения
w_max | 0x3a0101 | 1 | w_max | 5592.4053 |  | об/м |  | 3000 | 13344 | UNSIGNED32 | 31
w_delta | 0x3a0102 | 1 | w_delta | 5592.4053 |  | об/м |  | 3000 | 13344 | UNSIGNED32 | 31
U_max | 0x3a0103 | 1 | U_max | 31068.9185 |  | В |  | 540 | 2112 | UNSIGNED32 | 31
U_max_delta | 0x3a0104 | 1 | U_max_delta | 31068.9185 |  | В |  | 540 | 2112 | UNSIGNED32 | 31
Umin | 0x3a0105 | 1 | Umin | 31068.9185 |  | В |  | 540 | 2112 | UNSIGNED32 | 31
U_min_delta | 0x3a0106 | 1 | U_min_delta | 31068.9185 |  | В |  | 540 | 2112 | UNSIGNED32 | 31
TorqueAfterSpdLim | 0x3a0107 | 0 | TorqueAfterSpdLim | 167772.16 |  | % |  | 100 | 4128 | UNSIGNED32 | 31
TorqueAfterAllLim | 0x3a0108 | 0 | TorqueAfterAllLim | 167772.16 |  | % |  | 100 | 4128 | UNSIGNED32 | 31
Imax выпрямителя | 0x3a0109 | 1 | ImaxRect | 1398101.3333 |  | В |  | 12 | 2080 | UNSIGNED32 | 31
Макс. скор. двиг. реж ТГ в без.реж. | 0x3a010a | 1 |  | 5592.4053 |  | об/м |  | 3000 | 13344 | UNSIGNED32 | 31
Дельта по мощности | 0x3a010b | 1 |  | 873.8133 |  | кВт |  | 19200 | 9414 | UNSIGNED32 | 31
Ток ОВ в безопасном режиме | 0x3a010c | 1 |  | 1677721.6 |  | А |  | 10 | 1088 | UNSIGNED32 | 31
U_min_нижний_предел | 0x3a010d | 1 |  | 31068.9185 |  | В |  | 540 | 2112 | UNSIGNED32 | 31
U_min_упр. по сети разрешено | 0x3a010e | 1 |  |  |  | U16 |  | 0 | 0 | UNSIGNED16 | 31
U ослаб поля | 0x3a010f | 1 | Umax | 167772.16 |  | % |  | 100 | 4128 | UNSIGNED32 | 31
Фильтр задания ослаб. поля | 0x3a0110 | 1 | FluxWeakingRefFilter.T | 16777216 |  | IQ24 |  | 1 | 96 | UNSIGNED32 | 31
K_ограничения произв. Udc | 0x3a0111 | 0 | K_dUdc_output | 16777216 |  | IQ24 |  | 1 | 96 | UNSIGNED32 | 31
U огранич. тока Iq | 0x3a0112 | 1 | IqLimitU_Level | 167772.16 |  | % |  | 100 | 4128 | UNSIGNED32 | 31
Фильтр огранич. тока Iq по U | 0x3a0113 | 1 | IqLimitU_Filter.T | 16777216 |  | IQ24 |  | 1 | 96 | UNSIGNED32 | 31
Выход фильтра огр. Iq по U | 0x3a0114 | 0 | IqLimitU_Filter.output | 16777216 |  | IQ24 |  | 1 | 96 | UNSIGNED32 | 31
Дельта T сниж.момента преобраз. | 0x3a0115 | 1 |  | 838860.8 |  | град |  | 20 | 12320 | UNSIGNED32 | 31
Дельта T сниж.момента двигателя | 0x3a0116 | 1 |  | 838860.8 |  | град |  | 20 | 12320 | UNSIGNED32 | 31
Дельта T сниж.момента модель | 0x3a0117 | 1 |  | 167772.16 |  | % |  | 100 | 4128 | UNSIGNED32 | 31
Темп нарастания K макс. Udc | 0x3a0118 | 1 | OverVoltageSlowLimiterUpK | 16777216 |  | IQ24 |  | 1 | 96 | UNSIGNED32 | 31
Темп спадания K макс. Udc | 0x3a0119 | 1 | OverVoltageSlowLimiterDownK | 16777216 |  | IQ24 |  | 1 | 96 | UNSIGNED32 | 31
K ограничения макс. Udc текущий | 0x3a011a | 1 | OverVoltageSlowLimiter | 16777216 |  | IQ24 |  | 1 | 96 | UNSIGNED32 | 31
Темп нарастания K прев. тока | 0x3a011b | 1 | OverCurrentSlowLimiterUpK | 16777216 |  | IQ24 |  | 1 | 96 | UNSIGNED32 | 31
Дельта ограничения прев. тока | 0x3a011c | 1 | OverCurrentDelta | 83886.08 |  | А |  | 200 | 1056 | UNSIGNED32 | 31
K ограничения прев. тока текущий | 0x3a011d | 0 | OverCurrentSlowLimiter | 16777216 |  | IQ24 |  | 1 | 96 | UNSIGNED32 | 31
Ограничение тока при торможении | 0x3a011e | 1 | Is_BrakeLim | 83886.08 |  | А |  | 200 | 1056 | UNSIGNED32 | 31
Использовать фильтр. ЗПТ для огр вверх и вниз | 0x3a011f | 1 | FilteredUdcEna |  |  | U16 |  | 0 | 0 | UNSIGNED16 | 31
Ограничения | 0x3a0120 | 0 | Limites |  |  | двоич. |  | 0 | 0 | UNSIGNED32 | 31
Ограничения | 0x3a0121 | 0 | Limites |  |  | двоич. |  | 0 | 0 | UNSIGNED32 | 31
P_max | 0x3a0122 | 1 | P_max | 873.8133 |  | кВт |  | 19200 | 9414 | UNSIGNED32 | 31
P_max_rec | 0x3a0123 | 1 | P_max_rec | 873.8133 |  | кВт |  | 19200 | 9414 | UNSIGNED32 | 31
P_delta | 0x3a0124 | 1 | P_delta | 873.8133 |  | кВт |  | 19200 | 9414 | UNSIGNED32 | 31
group Температуры
Температура радиатора | 0x3a0501 | 0 | Температура радиатора | 838860.8 |  | град |  | 20 | 12320 | UNSIGNED32 | 32
Напряжение ДТ | 0x3a0502 | 0 | DC brake voltage | 16777216 |  | IQ24 |  | 1 | 96 | UNSIGNED32 | 32
Коэффициент усиления | 0x3a0503 | 1 | Gain ratio | 16777216 |  | IQ4 |  | 1 | 32 | UNSIGNED32 | 32
Смещение | 0x3a0504 | 1 | offset | 16777216 |  | IQ0 |  | 1 | 32 | UNSIGNED32 | 32
Температура ОВ | 0x3a0505 | 0 |  | 838860.8 |  | град |  | 20 | 12320 | UNSIGNED32 | 32
Напряжение ДТ | 0x3a0506 | 0 | DC brake voltage | 16777216 |  | IQ24 |  | 1 | 96 | UNSIGNED32 | 32
Коэффициент усиления | 0x3a0507 | 1 | Gain ratio | 16777216 |  | IQ4 |  | 1 | 32 | UNSIGNED32 | 32
Смещение | 0x3a0508 | 1 | offset | 16777216 |  | IQ0 |  | 1 | 32 | UNSIGNED32 | 32
Фаза U | 0x3a0509 | 0 |  | 838860.8 |  | град |  | 20 | 12320 | UNSIGNED32 | 32
Напряжение ДТ | 0x3a050a | 0 | DC brake voltage | 16777216 |  | IQ24 |  | 1 | 96 | UNSIGNED32 | 32
Напряжение 1 | 0x3a050b | 0 | Voltage 1 | 16777216 |  | IQ24 |  | 1 | 96 | UNSIGNED32 | 32
Напряжение 2 | 0x3a050c | 0 | Voltage 2 | 16777216 |  | IQ24 |  | 1 | 96 | UNSIGNED32 | 32
Коэффициент усиления | 0x3a050d | 1 | Gain ratio | 16777216 |  | IQ4 |  | 1 | 32 | UNSIGNED32 | 32
Смещение | 0x3a050e | 1 | offset | 16777216 |  | IQ0 |  | 1 | 32 | UNSIGNED32 | 32
Фаза V | 0x3a050f | 0 |  | 838860.8 |  | град |  | 20 | 12320 | UNSIGNED32 | 32
Напряжение ДТ | 0x3a0510 | 0 | DC brake voltage | 16777216 |  | IQ24 |  | 1 | 96 | UNSIGNED32 | 32
Напряжение 1 | 0x3a0511 | 0 | Voltage 1 | 16777216 |  | IQ24 |  | 1 | 96 | UNSIGNED32 | 32
Напряжение 2 | 0x3a0512 | 0 | Voltage 2 | 16777216 |  | IQ24 |  | 1 | 96 | UNSIGNED32 | 32
Коэффициент усиления | 0x3a0513 | 1 | Gain ratio | 16777216 |  | IQ4 |  | 1 | 32 | UNSIGNED32 | 32
Смещение | 0x3a0514 | 1 | offset | 16777216 |  | IQ0 |  | 1 | 32 | UNSIGNED32 | 32
Фаза W | 0x3a0515 | 0 |  | 838860.8 |  | град |  | 20 | 12320 | UNSIGNED32 | 32
Напряжение ДТ | 0x3a0516 | 0 | DC brake voltage | 16777216 |  | IQ24 |  | 1 | 96 | UNSIGNED32 | 32
Напряжение 1 | 0x3a0517 | 0 | Voltage 1 | 16777216 |  | IQ24 |  | 1 | 96 | UNSIGNED32 | 32
Напряжение 2 | 0x3a0518 | 0 | Voltage 2 | 16777216 |  | IQ24 |  | 1 | 96 | UNSIGNED32 | 32
Коэффициент усиления | 0x3a0519 | 1 | Gain ratio | 16777216 |  | IQ4 |  | 1 | 32 | UNSIGNED32 | 32
Смещение | 0x3a051a | 1 | offset | 16777216 |  | IQ0 |  | 1 | 32 | UNSIGNED32 | 32
Температура двигателя | 0x3a051b | 0 | Motor temperature | 838860.8 |  | град |  | 20 | 12320 | UNSIGNED32 | 32
Напряжение ДТ | 0x3a051c | 0 | DC brake voltage | 16777216 |  | IQ24 |  | 1 | 96 | UNSIGNED32 | 32
Коэффициент усиления | 0x3a051d | 1 | Gain ratio | 16777216 |  | IQ4 |  | 1 | 32 | UNSIGNED32 | 32
Смещение | 0x3a051e | 1 | offset | 16777216 |  | IQ0 |  | 1 | 32 | UNSIGNED32 | 32
Тем-ра_возд | 0x3a051f | 0 |  | 838860.8 |  | град |  | 20 | 12320 | UNSIGNED32 | 32
Напряжение ДТ | 0x3a0520 | 0 | DC brake voltage | 16777216 |  | IQ24 |  | 1 | 96 | UNSIGNED32 | 32
Коэффициент усиления | 0x3a0521 | 1 | Gain ratio | 16777216 |  | IQ4 |  | 1 | 32 | UNSIGNED32 | 32
Смещение | 0x3a0522 | 1 | offset | 16777216 |  | IQ0 |  | 1 | 32 | UNSIGNED32 | 32
Температура редуктора | 0x3a0523 | 0 |  | 838860.8 |  | град |  | 20 | 12320 | UNSIGNED32 | 32
Мультиплексор АЦП | 0x3a0524 | 0 |  |  |  | U16 |  | 0 | 0 | UNSIGNED16 | 32
Ручн.упр.мультиплексором 1 | 0x3a0525 | 1 | Mux 1 Manual Control |  |  | U16 |  | 0 | 0 | UNSIGNED16 | 32
Тип Г-платы | 0x3a0526 | 1 |  |  |  | U16 |  | 0 | 0 | UNSIGNED16 | 32
group АЦП доп
Ток дросселя | 0x511701 | 0 | Ток дросселя | 1677721.6 |  | А |  | 10 | 1088 | UNSIGNED32 | 34
Коэффициент датчика тока дросселя DCDC | 0x511702 | 1 | Коэффициент датчика тока дросселя DCDC | 16777216 |  | IQ0 |  | 1 | 32 | UNSIGNED32 | 34
Смещение | 0x511703 | 1 |  | 16777216 |  | IQ0 |  | 1 | 32 | UNSIGNED32 | 34
Напряжение DC-DC | 0x511704 | 0 |  | 1398101.3333 |  | В |  | 12 | 2080 | UNSIGNED32 | 34
Коэффициент напряж. DC-DC | 0x511705 | 1 |  | 16777216 |  | IQ0 |  | 1 | 32 | UNSIGNED32 | 34
Смещение напряж. DC-DC | 0x511706 | 1 |  | 16777216 |  | IQ0 |  | 1 | 32 | UNSIGNED32 | 34
Ток трансформатора | 0x511707 | 0 | Itrans | 1677721.6 |  | А |  | 10 | 1088 | UNSIGNED32 | 34
Коэффициент тока транс. | 0x511708 | 1 | Coefficient Itrans | 16777216 |  | IQ0 |  | 1 | 32 | UNSIGNED32 | 34
Смещение тока транс. | 0x511709 | 1 | Offset Itrans | 16777216 |  | IQ0 |  | 1 | 32 | UNSIGNED32 | 34
Положение Acc1 | 0x51170a | 0 | Acc1 | 16777216 |  | IQ24 |  | 1 | 96 | UNSIGNED32 | 34
Коэффициент Acc1 | 0x51170b | 1 | Coefficient Acc1 | 16777216 |  | IQ0 |  | 1 | 32 | UNSIGNED32 | 34
Смещение Acc1 | 0x51170c | 1 | Offset Acc1 | 16777216 |  | IQ0 |  | 1 | 32 | UNSIGNED32 | 34
Положение Acc2 | 0x51170d | 0 | Acc2 | 16777216 |  | IQ24 |  | 1 | 96 | UNSIGNED32 | 34
Коэффициент Acc2 | 0x51170e | 1 | Coefficient Acc2 | 16777216 |  | IQ0 |  | 1 | 32 | UNSIGNED32 | 34
Смещение Acc2 | 0x51170f | 1 | Offset Acc2 | 16777216 |  | IQ0 |  | 1 | 32 | UNSIGNED32 | 34
Udc корпус-плюс | 0x511710 | 0 | UdPlus | 31068.9185 |  | В |  | 540 | 2112 | UNSIGNED32 | 34
Коэф. Udc корпус-плюс | 0x511711 | 1 | UdPlus_meas_gain | 16777216 |  | В |  | 1 | 2048 | UNSIGNED32 | 34
Смещ. Udc корпус-плюс | 0x511712 | 1 | UdPlus_meas_offset | 16777216 |  | IQ0 |  | 1 | 32 | UNSIGNED32 | 34
Udc корпус-минус | 0x511713 | 0 | UdMinus | 31068.9185 |  | В |  | 540 | 2112 | UNSIGNED32 | 34
Ток дросселя зарядника | 0x511714 | 0 | IChargerDc | 83886.08 |  | А |  | 200 | 1056 | UNSIGNED32 | 34
Коэффициент усиления | 0x511715 | 1 | Gain ratio | 16777216 |  | IQ0 |  | 1 | 32 | UNSIGNED32 | 34
Смещение | 0x511716 | 1 |  | 16777216 |  | IQ0 |  | 1 | 32 | UNSIGNED32 | 34
Входное напряжение зарядника | 0x511717 | 0 | UChargerInput | 31068.9185 |  | В |  | 540 | 2112 | UNSIGNED32 | 34
Коэффициент усиления | 0x511718 | 1 | Gain ratio | 16777216 |  | IQ0 |  | 1 | 32 | UNSIGNED32 | 34
Смещение | 0x511719 | 1 |  | 16777216 |  | IQ0 |  | 1 | 32 | UNSIGNED32 | 34
Ток dcdc1 | 0x51171a | 0 | Idcdc1 | 1677721.6 |  | А |  | 10 | 1088 | UNSIGNED32 | 34
Ток dcdc2 | 0x51171b | 0 | Idcdc2 | 1677721.6 |  | А |  | 10 | 1088 | UNSIGNED32 | 34
group SM_NET
Управление по CAN-PDO | 0x514a01 | 1 | Управление по CAN-PDO |  |  | двоич. |  | 0 | 0 | UNSIGNED32 | 35
Управление по КПУД | 0x514a02 | 1 | Torq485 |  |  | двоич. |  | 0 | 0 | UNSIGNED32 | 35
Управление по MODBUS | 0x514a03 | 1 | Управление по MODBUS |  |  | двоич. |  | 0 | 0 | UNSIGNED32 | 35
CAN-PDO online | 0x514a04 | 0 | CAN-PDO online |  |  | двоич. |  | 0 | 0 | UNSIGNED32 | 35
КПУД online | 0x514a05 | 0 | КПУД online |  |  | двоич. |  | 0 | 0 | UNSIGNED32 | 35
MODBUS online | 0x514a06 | 0 | MODBUS online |  |  | двоич. |  | 0 | 0 | UNSIGNED32 | 35
Состояние | 0x514a07 | 0 | State |  |  | U16 |  | 0 | 0 | UNSIGNED16 | 35
group Iq_max(n)
n0 | 0x5a1a01 | 1 | n0 | 5592.4053 |  | об/м |  | 3000 | 13344 | UNSIGNED32 | 39
I_0 | 0x5a1a02 | 1 | I_0 | 83886.08 |  | А |  | 200 | 1056 | UNSIGNED32 | 39
n1 | 0x5a1a03 | 1 | n1 | 5592.4053 |  | об/м |  | 3000 | 13344 | UNSIGNED32 | 39
I_1 | 0x5a1a04 | 1 | I_1 | 83886.08 |  | А |  | 200 | 1056 | UNSIGNED32 | 39
n2 | 0x5a1a05 | 1 | n2 | 5592.4053 |  | об/м |  | 3000 | 13344 | UNSIGNED32 | 39
I_2 | 0x5a1a06 | 1 | I_2 | 83886.08 |  | А |  | 200 | 1056 | UNSIGNED32 | 39
n3 | 0x5a1a07 | 1 | n3 | 5592.4053 |  | об/м |  | 3000 | 13344 | UNSIGNED32 | 39
I_3 | 0x5a1a08 | 1 | I_3 | 83886.08 |  | А |  | 200 | 1056 | UNSIGNED32 | 39
n4 | 0x5a1a09 | 1 | n4 | 5592.4053 |  | об/м |  | 3000 | 13344 | UNSIGNED32 | 39
I_4 | 0x5a1a0a | 1 | I_4 | 83886.08 |  | А |  | 200 | 1056 | UNSIGNED32 | 39
n5 | 0x5a1a0b | 1 | n5 | 5592.4053 |  | об/м |  | 3000 | 13344 | UNSIGNED32 | 39
I_5 | 0x5a1a0c | 1 | I_5 | 83886.08 |  | А |  | 200 | 1056 | UNSIGNED32 | 39
group f_PWM(Iq)
I_0 | 0x5a1b01 | 1 | I_0 | 83886.08 |  | А |  | 200 | 1056 | UNSIGNED32 | 40
Частота [0] | 0x5a1b02 | 1 | Freq [0] | 16777216 |  | IQ24 |  | 1 | 96 | UNSIGNED32 | 40
I_1 | 0x5a1b03 | 1 | I_1 | 83886.08 |  | А |  | 200 | 1056 | UNSIGNED32 | 40
Частота [1] | 0x5a1b04 | 1 | Freq [1] | 16777216 |  | IQ24 |  | 1 | 96 | UNSIGNED32 | 40
I_2 | 0x5a1b05 | 1 | I_2 | 83886.08 |  | А |  | 200 | 1056 | UNSIGNED32 | 40
Частота [2] | 0x5a1b06 | 1 | Freq [2] | 16777216 |  | IQ24 |  | 1 | 96 | UNSIGNED32 | 40
I_3 | 0x5a1b07 | 1 | I_3 | 83886.08 |  | А |  | 200 | 1056 | UNSIGNED32 | 40
Частота [3] | 0x5a1b08 | 1 | Freq [3] | 16777216 |  | IQ24 |  | 1 | 96 | UNSIGNED32 | 40
I_4 | 0x5a1b09 | 1 | I_4 | 83886.08 |  | А |  | 200 | 1056 | UNSIGNED32 | 40
Частота [4] | 0x5a1b0a | 1 | Freq [4] | 16777216 |  | IQ24 |  | 1 | 96 | UNSIGNED32 | 40
I_5 | 0x5a1b0b | 1 | I_5 | 83886.08 |  | А |  | 200 | 1056 | UNSIGNED32 | 40
Частота [5] | 0x5a1b0c | 1 | Freq [5] | 16777216 |  | IQ24 |  | 1 | 96 | UNSIGNED32 | 40
Вход | 0x5a1b0d | 0 | Вход | 83886.08 |  | А |  | 200 | 1056 | UNSIGNED32 | 40
Выход | 0x5a1b0e | 0 | Выход | 16777216 |  | IQ24 |  | 1 | 96 | UNSIGNED32 | 40
group f_PWM(скорость)
n0 | 0x5a4901 | 1 | n0 | 5592.4053 |  | об/м |  | 3000 | 13344 | UNSIGNED32 | 41
Частота [0] | 0x5a4902 | 1 | Freq [0] | 16777216 |  | IQ24 |  | 1 | 96 | UNSIGNED32 | 41
n1 | 0x5a4903 | 1 | n1 | 5592.4053 |  | об/м |  | 3000 | 13344 | UNSIGNED32 | 41
Частота [1] | 0x5a4904 | 1 | Freq [1] | 16777216 |  | IQ24 |  | 1 | 96 | UNSIGNED32 | 41
n2 | 0x5a4905 | 1 | n2 | 5592.4053 |  | об/м |  | 3000 | 13344 | UNSIGNED32 | 41
Частота [2] | 0x5a4906 | 1 | Freq [2] | 16777216 |  | IQ24 |  | 1 | 96 | UNSIGNED32 | 41
n3 | 0x5a4907 | 1 | n3 | 5592.4053 |  | об/м |  | 3000 | 13344 | UNSIGNED32 | 41
Частота [3] | 0x5a4908 | 1 | Freq [3] | 16777216 |  | IQ24 |  | 1 | 96 | UNSIGNED32 | 41
n4 | 0x5a4909 | 1 | n4 | 5592.4053 |  | об/м |  | 3000 | 13344 | UNSIGNED32 | 41
Частота [4] | 0x5a490a | 1 | Freq [4] | 16777216 |  | IQ24 |  | 1 | 96 | UNSIGNED32 | 41
n5 | 0x5a490b | 1 | n5 | 5592.4053 |  | об/м |  | 3000 | 13344 | UNSIGNED32 | 41
Частота [5] | 0x5a490c | 1 | Freq [5] | 16777216 |  | IQ24 |  | 1 | 96 | UNSIGNED32 | 41
Вход | 0x5a490d | 0 | Вход | 5592.4053 |  | об/м |  | 3000 | 13344 | UNSIGNED32 | 41
Выход | 0x5a490e | 0 | Выход | 16777216 |  | IQ24 |  | 1 | 96 | UNSIGNED32 | 41
group Тепловая модель (АД)
Tнагрева (ВИП) | 0x518001 | 1 | Tнагрева (ВИП) | 16777216 |  | мин |  | 1 | 6144 | UNSIGNED32 | 42
T охлаждения | 0x518002 | 1 |  | 16777216 |  | мин |  | 1 | 6144 | UNSIGNED32 | 42
Iдоп. ВИП (w=0) | 0x518003 | 1 | Iдоп. ВИП (w=0) | 83886.08 |  | А |  | 200 | 1056 | UNSIGNED32 | 42
Нагрев (ВИП) | 0x518004 | 0 | Нагрев (ВИП) | 167772.16 |  | % |  | 100 | 4128 | UNSIGNED32 | 42
Включено | 0x518005 | 1 | Enabled |  |  | перечисление |  | 0 | 0 | UNSIGNED8 | 42
Включено | 0x518201 | 1 | Enabled |  |  | перечисление |  | 0 | 0 | UNSIGNED8 | 42
Максимальная температура кристалла | 0x518202 | 0 | Junction_max_Temp | 838860.8 |  | град |  | 20 | 12320 | UNSIGNED32 | 42
Температура ключа 1 | 0x518203 | 0 | Switch 1 Temperature | 838860.8 |  | град |  | 20 | 12320 | UNSIGNED32 | 42
Температура ключа 2 | 0x518204 | 0 | Switch 2 Temperature | 838860.8 |  | град |  | 20 | 12320 | UNSIGNED32 | 42
Температура ключа 3 | 0x518205 | 0 | Switch 3 Temperature | 838860.8 |  | град |  | 20 | 12320 | UNSIGNED32 | 42
Температура ключа 4 | 0x518206 | 0 |  | 838860.8 |  | град |  | 20 | 12320 | UNSIGNED32 | 42
Температура ключа 5 | 0x518207 | 0 |  | 838860.8 |  | град |  | 20 | 12320 | UNSIGNED32 | 42
Температура ключа 6 | 0x518208 | 0 |  | 838860.8 |  | град |  | 20 | 12320 | UNSIGNED32 | 42
Температура ключа 7 | 0x518209 | 0 |  | 838860.8 |  | град |  | 20 | 12320 | UNSIGNED32 | 42
Температура ключа 8 | 0x51820a | 0 |  | 838860.8 |  | град |  | 20 | 12320 | UNSIGNED32 | 42
Температура ключа 9 | 0x51820b | 0 |  | 838860.8 |  | град |  | 20 | 12320 | UNSIGNED32 | 42
Температура ключа 10 | 0x51820c | 0 |  | 838860.8 |  | град |  | 20 | 12320 | UNSIGNED32 | 42
Температура ключа 11 | 0x51820d | 0 |  | 838860.8 |  | град |  | 20 | 12320 | UNSIGNED32 | 42
Температура ключа 12 | 0x51820e | 0 |  | 838860.8 |  | град |  | 20 | 12320 | UNSIGNED32 | 42
Задание на температуру | 0x51820f | 0 | Temperature reference | 838860.8 |  | град |  | 20 | 12320 | UNSIGNED32 | 42
Нулевая опорная мощность P0 | 0x518210 | 0 |  | 838860.8 |  | град |  | 20 | 12320 | UNSIGNED32 | 42
Первая опорная мощность P1 | 0x518211 | 0 |  | 838860.8 |  | град |  | 20 | 12320 | UNSIGNED32 | 42
Скважность | 0x518212 | 0 |  | 16777216 |  | IQ24 |  | 1 | 96 | UNSIGNED32 | 42
group НастрКривой1
I_0 | 0x5a4001 | 1 | I_0 | 83886.08 |  | А |  | 200 | 1056 | UNSIGNED32 | 45
If_0 | 0x5a4002 | 1 |  | 1677721.6 |  | А |  | 10 | 1088 | UNSIGNED32 | 45
I_1 | 0x5a4003 | 1 | I_1 | 83886.08 |  | А |  | 200 | 1056 | UNSIGNED32 | 45
If_1 | 0x5a4004 | 1 |  | 1677721.6 |  | А |  | 10 | 1088 | UNSIGNED32 | 45
I_2 | 0x5a4005 | 1 | I_2 | 83886.08 |  | А |  | 200 | 1056 | UNSIGNED32 | 45
If_2 | 0x5a4006 | 1 |  | 1677721.6 |  | А |  | 10 | 1088 | UNSIGNED32 | 45
I_3 | 0x5a4007 | 1 | I_3 | 83886.08 |  | А |  | 200 | 1056 | UNSIGNED32 | 45
If_3 | 0x5a4008 | 1 |  | 1677721.6 |  | А |  | 10 | 1088 | UNSIGNED32 | 45
I_4 | 0x5a4009 | 1 | I_4 | 83886.08 |  | А |  | 200 | 1056 | UNSIGNED32 | 45
If_4 | 0x5a400a | 1 |  | 1677721.6 |  | А |  | 10 | 1088 | UNSIGNED32 | 45
I_5 | 0x5a400b | 1 | I_5 | 83886.08 |  | А |  | 200 | 1056 | UNSIGNED32 | 45
If_5 | 0x5a400c | 1 |  | 1677721.6 |  | А |  | 10 | 1088 | UNSIGNED32 | 45
Вход | 0x5a400d | 0 | Вход | 83886.08 |  | А |  | 200 | 1056 | UNSIGNED32 | 45
Выход | 0x5a400e | 0 | Выход | 1677721.6 |  | А |  | 10 | 1088 | UNSIGNED32 | 45
If/Iq | 0x5a400f | 1 | If/Iq | 16777216 |  | IQ24 |  | 1 | 96 | UNSIGNED32 | 45
group Кривая коррекции момента
M1 | 0x5a4501 | 1 | M1 | 167772.16 |  | % |  | 100 | 4128 | UNSIGNED32 | 46
M1 | 0x5a4502 | 1 | M1 | 167772.16 |  | % |  | 100 | 4128 | UNSIGNED32 | 46
M2 | 0x5a4503 | 1 | M2 | 167772.16 |  | % |  | 100 | 4128 | UNSIGNED32 | 46
M2 | 0x5a4504 | 1 | M2 | 167772.16 |  | % |  | 100 | 4128 | UNSIGNED32 | 46
M3 | 0x5a4505 | 1 | M3 | 167772.16 |  | % |  | 100 | 4128 | UNSIGNED32 | 46
M3 | 0x5a4506 | 1 | M3 | 167772.16 |  | % |  | 100 | 4128 | UNSIGNED32 | 46
M4 | 0x5a4507 | 1 | M4 | 167772.16 |  | % |  | 100 | 4128 | UNSIGNED32 | 46
M4 | 0x5a4508 | 1 | M4 | 167772.16 |  | % |  | 100 | 4128 | UNSIGNED32 | 46
M5 | 0x5a4509 | 1 | M5 | 167772.16 |  | % |  | 100 | 4128 | UNSIGNED32 | 46
M5 | 0x5a450a | 1 | M5 | 167772.16 |  | % |  | 100 | 4128 | UNSIGNED32 | 46
M6 | 0x5a450b | 1 | M6 | 167772.16 |  | % |  | 100 | 4128 | UNSIGNED32 | 46
M6 | 0x5a450c | 1 | M6 | 167772.16 |  | % |  | 100 | 4128 | UNSIGNED32 | 46
Вход | 0x5a450d | 0 | Вход | 167772.16 |  | % |  | 100 | 4128 | UNSIGNED32 | 46
Выход | 0x5a450e | 0 | Выход | 167772.16 |  | % |  | 100 | 4128 | UNSIGNED32 | 46
group Смещение от скорости на разгон
n0 | 0x5a4601 | 1 | n0 | 5592.4053 |  | об/м |  | 3000 | 13344 | UNSIGNED32 | 48
Крив1_y0 | 0x5a4602 | 1 | Крив1_y0 | 46603.3778 |  | град |  | 360 | 12352 | UNSIGNED32 | 48
n1 | 0x5a4603 | 1 | n1 | 5592.4053 |  | об/м |  | 3000 | 13344 | UNSIGNED32 | 48
Крив1_y1 | 0x5a4604 | 1 | Крив1_y1 | 46603.3778 |  | град |  | 360 | 12352 | UNSIGNED32 | 48
n2 | 0x5a4605 | 1 | n2 | 5592.4053 |  | об/м |  | 3000 | 13344 | UNSIGNED32 | 48
Крив1_y2 | 0x5a4606 | 1 | Крив1_y2 | 46603.3778 |  | град |  | 360 | 12352 | UNSIGNED32 | 48
n3 | 0x5a4607 | 1 | n3 | 5592.4053 |  | об/м |  | 3000 | 13344 | UNSIGNED32 | 48
Крив1_y3 | 0x5a4608 | 1 | Крив1_y3 | 46603.3778 |  | град |  | 360 | 12352 | UNSIGNED32 | 48
n4 | 0x5a4609 | 1 | n4 | 5592.4053 |  | об/м |  | 3000 | 13344 | UNSIGNED32 | 48
Крив1_y4 | 0x5a460a | 1 | Крив1_y4 | 46603.3778 |  | град |  | 360 | 12352 | UNSIGNED32 | 48
n5 | 0x5a460b | 1 | n5 | 5592.4053 |  | об/м |  | 3000 | 13344 | UNSIGNED32 | 48
Крив1_y5 | 0x5a460c | 1 | Крив1_y5 | 46603.3778 |  | град |  | 360 | 12352 | UNSIGNED32 | 48
Вход | 0x5a460d | 0 | Вход | 5592.4053 |  | об/м |  | 3000 | 13344 | UNSIGNED32 | 48
Выход | 0x5a460e | 0 | Выход | 46603.3778 |  | град |  | 360 | 12352 | UNSIGNED32 | 48
n0 | 0x5a4701 | 1 | n0 | 5592.4053 |  | об/м |  | 3000 | 13344 | UNSIGNED32 | 48
Крив1_y0 | 0x5a4702 | 1 | Крив1_y0 | 46603.3778 |  | град |  | 360 | 12352 | UNSIGNED32 | 48
n1 | 0x5a4703 | 1 | n1 | 5592.4053 |  | об/м |  | 3000 | 13344 | UNSIGNED32 | 48
Крив1_y1 | 0x5a4704 | 1 | Крив1_y1 | 46603.3778 |  | град |  | 360 | 12352 | UNSIGNED32 | 48
n2 | 0x5a4705 | 1 | n2 | 5592.4053 |  | об/м |  | 3000 | 13344 | UNSIGNED32 | 48
Крив1_y2 | 0x5a4706 | 1 | Крив1_y2 | 46603.3778 |  | град |  | 360 | 12352 | UNSIGNED32 | 48
n3 | 0x5a4707 | 1 | n3 | 5592.4053 |  | об/м |  | 3000 | 13344 | UNSIGNED32 | 48
Крив1_y3 | 0x5a4708 | 1 | Крив1_y3 | 46603.3778 |  | град |  | 360 | 12352 | UNSIGNED32 | 48
n4 | 0x5a4709 | 1 | n4 | 5592.4053 |  | об/м |  | 3000 | 13344 | UNSIGNED32 | 48
Крив1_y4 | 0x5a470a | 1 | Крив1_y4 | 46603.3778 |  | град |  | 360 | 12352 | UNSIGNED32 | 48
n5 | 0x5a470b | 1 | n5 | 5592.4053 |  | об/м |  | 3000 | 13344 | UNSIGNED32 | 48
Крив1_y5 | 0x5a470c | 1 | Крив1_y5 | 46603.3778 |  | град |  | 360 | 12352 | UNSIGNED32 | 48
Вход | 0x5a470d | 0 | Вход | 5592.4053 |  | об/м |  | 3000 | 13344 | UNSIGNED32 | 48
Выход | 0x5a470e | 0 | Выход | 46603.3778 |  | град |  | 360 | 12352 | UNSIGNED32 | 48
group Фильтр угла
Вход | 0x5b0001 | 0 | Вход | 46603.3778 |  | град |  | 360 | 12352 | UNSIGNED32 | 49
Выход | 0x5b0002 | 0 | Выход | 46603.3778 |  | град |  | 360 | 12352 | UNSIGNED32 | 49
Отфильтрованная скорость | 0x5b0003 | 0 | Filtered Speed | 5592.4053 |  | об/м |  | 3000 | 13344 | UNSIGNED32 | 49
К быстродействия фильтра угла | 0x5b0004 | 1 | Angle Filter Rate | 16777216 |  | IQ24 |  | 1 | 96 | UNSIGNED32 | 49
К быстродействия фильтра скорости | 0x5b0005 | 1 | Speed Filter Rate | 16777216 |  | IQ24 |  | 1 | 96 | UNSIGNED32 | 49
Считать скорость по выходному углу | 0x5b0006 | 1 | SpeedByOutput |  |  | U16 |  | 0 | 0 | UNSIGNED16 | 49
Коэффициент скорости | 0x5b0007 | 0 | Коэффициент скорости | 5592.4053 |  | об/м |  | 3000 | 13344 | UNSIGNED32 | 49
w_delta | 0x5b0008 | 0 | w_delta | 46603.3778 |  | град |  | 360 | 12352 | UNSIGNED32 | 49
group Идентификационный объект
Код производителя | 0x200201 | 0 | Vendor ID |  |  | U32 |  | 0 | 0 | UNSIGNED32 | 51
Код продукта | 0x200202 | 0 | Product Code |  |  | U32 |  | 0 | 0 | UNSIGNED32 | 51
Номер ревизии | 0x200203 | 0 | Revision Number |  |  | U32 |  | 0 | 0 | UNSIGNED32 | 51
Серийный номер | 0x200204 | 0 | Serial Number |  |  | U32 |  | 0 | 0 | UNSIGNED32 | 51
GIT_VersionShortHash | 0x200205 | 0 | GIT_VersionShortHash |  |  | U32 |  | 0 | 0 | UNSIGNED32 | 51
GIT_CommitTimestamp | 0x200206 | 0 | GIT_CommitTimestamp |  |  | U32 |  | 0 | 0 | UNSIGNED32 | 51
GIT_UncommitedFiles | 0x200207 | 0 | GIT_UncommitedFiles |  |  | U32 |  | 0 | 0 | UNSIGNED32 | 51
SiliconRevision | 0x200208 | 0 |  |  |  | U16 |  | 0 | 0 | UNSIGNED16 | 51
Версия железа преобразователя | 0x200209 | 0 | Convertor Hardware Version |  |  | U16 |  | 0 | 0 | UNSIGNED16 | 51
group
Включено | 0x5b0201 | 1 | Enabled |  |  | U16 |  | 0 | 0 | UNSIGNED16 | 52
Частота Fзад | 0x5b0202 | 0 | Freq | 83886.08 |  | Гц |  | 200 | 3136 | UNSIGNED32 | 52
U_ампл | 0x5b0203 | 1 | U_ампл | 54120.0516 |  | В |  | 310 | 2112 | UNSIGNED32 | 52
ЭлУголЗад | 0x5b0204 | 0 | ЭлУголЗад | 46603.3778 |  | град |  | 360 | 12352 | UNSIGNED32 | 52
UaЗад | 0x5b0205 | 0 | UaЗад | 54120.0516 |  | В |  | 310 | 2112 | UNSIGNED32 | 52
UbЗад | 0x5b0206 | 0 | UbЗад | 54120.0516 |  | В |  | 310 | 2112 | UNSIGNED32 | 52
Действующий ток фазы a | 0x5b0207 | 0 | Действующий ток фазы a | 83886.08 |  | А |  | 200 | 1056 | UNSIGNED32 | 52
Действующий ток фазы b | 0x5b0208 | 0 | Действующий ток фазы b | 83886.08 |  | А |  | 200 | 1056 | UNSIGNED32 | 52
Действующий ток фазы c | 0x5b0209 | 0 | Действующий ток фазы c | 83886.08 |  | А |  | 200 | 1056 | UNSIGNED32 | 52
Действующий ток фазы a | 0x5b020a | 0 | Действующий ток фазы a | 83886.08 |  | А |  | 200 | 1056 | UNSIGNED32 | 52
Действующий ток фазы b | 0x5b020b | 0 | Действующий ток фазы b | 83886.08 |  | А |  | 200 | 1056 | UNSIGNED32 | 52
Действующий ток фазы c | 0x5b020c | 0 | Действующий ток фазы c | 83886.08 |  | А |  | 200 | 1056 | UNSIGNED32 | 52
smo.isalfa | 0x5b020d | 0 | smo.isalfa | 83886.08 |  | А |  | 200 | 1056 | UNSIGNED32 | 52
smo.isbeta | 0x5b020e | 0 | smo.isbeta | 83886.08 |  | А |  | 200 | 1056 | UNSIGNED32 | 52
Удвоенный угол | 0x5b020f | 0 |  | 46603.3778 |  | град |  | 360 | 12352 | UNSIGNED32 | 52
Угол управления каналом 1 | 0x5b0210 | 0 | Угол управления каналом 1 | 46603.3778 |  | град |  | 360 | 12352 | UNSIGNED32 | 52
Угол управления каналом 2 | 0x5b0211 | 0 | Угол управления каналом 2 | 46603.3778 |  | град |  | 360 | 12352 | UNSIGNED32 | 52
СмещУгол | 0x5b0212 | 1 | thetae_offset | 46603.3778 |  | град |  | 360 | 12352 | UNSIGNED32 | 52
group Дискретный ввод-вывод
Ключ зажигания | 0x5b1501 | 1 | Ignition key |  |  | двоич. |  | 0 | 0 | UNSIGNED32 | 55
Педаль тормоза | 0x5b1502 | 1 | Pedal braking |  |  | двоич. |  | 0 | 0 | UNSIGNED32 | 55
Селектор вперёд | 0x5b1503 | 1 |  |  |  | двоич. |  | 0 | 0 | UNSIGNED32 | 55
Селектор назад | 0x5b1504 | 1 |  |  |  | двоич. |  | 0 | 0 | UNSIGNED32 | 55
ЗУ подключено | 0x5b1505 | 1 |  |  |  | двоич. |  | 0 | 0 | UNSIGNED32 | 55
Дискретный вход 1 | 0x5d9901 | 1 | Digital input 1 |  |  | двоич. |  | 0 | 0 | UNSIGNED32 | 55
Дискретный вход 2 | 0x5d9902 | 1 | Digital input 2 |  |  | двоич. |  | 0 | 0 | UNSIGNED32 | 55
Дискретный вход 3 | 0x5d9903 | 1 | Digital input 3 |  |  | двоич. |  | 0 | 0 | UNSIGNED32 | 55
Дискретный вход 4 | 0x5d9904 | 1 | Digital input 4 |  |  | двоич. |  | 0 | 0 | UNSIGNED32 | 55
Дискретный вход 5 | 0x5d9905 | 1 | Digital input 5 |  |  | двоич. |  | 0 | 0 | UNSIGNED32 | 55
Дискретный выход 1 | 0x5d9906 | 1 | Digital output 1 |  |  | двоич. |  | 0 | 0 | UNSIGNED32 | 55
Дискретный выход 2 | 0x5d9907 | 1 | Digital output 2 |  |  | двоич. |  | 0 | 0 | UNSIGNED32 | 55
Дискретный выход 3 | 0x5d9908 | 1 | Digital output 3 |  |  | двоич. |  | 0 | 0 | UNSIGNED32 | 55
Дискретный выход 4 | 0x5d9909 | 1 | Digital output 4 |  |  | двоич. |  | 0 | 0 | UNSIGNED32 | 55
Симуляция. дискр. ввода | 0x5d990a | 1 |  |  |  | двоич. |  | 0 | 0 | UNSIGNED32 | 55
group Параметры двигателя
Пост. времени ротора | 0x5b0401 | 1 | Tr | 16777216 |  | IQ24 |  | 1 | 96 | UNSIGNED32 | 56
Минимальный поток АД | 0x5b0402 | 1 | psi_min | 83886.08 |  | А |  | 200 | 1056 | UNSIGNED32 | 56
Ток по оси D | 0x5b0403 | 0 | Id Current | 83886.08 |  | А |  | 200 | 1056 | UNSIGNED32 | 56
Ток по оси Q | 0x5b0404 | 0 | Iq Current | 83886.08 |  | А |  | 200 | 1056 | UNSIGNED32 | 56
group ПИД-регулятор DC/DC
Задание | 0x5d9201 | 0 | Задание | 1398101.3333 |  | В |  | 12 | 2080 | UNSIGNED32 | 57
Обратная связь | 0x5d9202 | 0 | Feedback | 1398101.3333 |  | В |  | 12 | 2080 | UNSIGNED32 | 57
Пропорц. коэфф. Kp | 0x5d9203 | 1 | Kp | 16777216 |  | IQ24 |  | 1 | 96 | UNSIGNED32 | 57
Интегральный коэфф. Ki | 0x5d9204 | 1 | Ki | 16777216 |  | IQ24 |  | 1 | 96 | UNSIGNED32 | 57
Дифф. коэфф. Kd | 0x5d9205 | 1 | Kd | 16777216 |  | IQ24 |  | 1 | 96 | UNSIGNED32 | 57
Максимум выхода | 0x5d9206 | 1 | Maximum Output Limits | 167772.16 |  | % |  | 100 | 4128 | UNSIGNED32 | 57
Минимум выхода | 0x5d9207 | 1 | Minimum Output Limits | 167772.16 |  | % |  | 100 | 4128 | UNSIGNED32 | 57
Выход регулятора | 0x5d9208 | 0 | Controller output | 167772.16 |  | % |  | 100 | 4128 | UNSIGNED32 | 57
Частота ШИМ | 0x5d9301 | 1 | PWM frequency | 16777216 |  | IQ10 |  | 1 | 96 | UNSIGNED32 | 57
Tpwm | 0x5d9302 | 0 | Tpwm |  |  | U32 |  | 0 | 0 | UNSIGNED32 | 57
Мертвое время (мкс) | 0x5d9303 | 1 | DeadBand | 16777216 |  | IQ24 |  | 1 | 96 | UNSIGNED32 | 57
Скважность | 0x5d9304 | 1 |  | 167772.16 |  | % |  | 100 | 4128 | UNSIGNED32 | 57
T3CNT | 0x5d9305 | 0 | T3CNT |  |  | U16 |  | 0 | 0 | UNSIGNED16 | 57
K1 | 0x5d9306 | 0 |  |  |  | U16 |  | 0 | 0 | UNSIGNED16 | 57
K2 | 0x5d9307 | 0 |  |  |  | U16 |  | 0 | 0 | UNSIGNED16 | 57
K3 | 0x5d9308 | 0 |  |  |  | U16 |  | 0 | 0 | UNSIGNED16 | 57
K4 | 0x5d9309 | 0 |  |  |  | U16 |  | 0 | 0 | UNSIGNED16 | 57
Задание регистра сравнения канала 1 | 0x5d930a | 0 |  |  |  | U16 |  | 0 | 0 | UNSIGNED16 | 57
Задание регистра сравнения канала 2 | 0x5d930b | 0 |  |  |  | U16 |  | 0 | 0 | UNSIGNED16 | 57
Темп ЗИ | 0x5d9401 | 1 | Темп ЗИ | 16777216 |  | сек |  | 1 | 5184 | UNSIGNED32 | 57
Вход ЗИ | 0x5d9402 | 0 | Ramp input | 16777216 |  | IQ24 |  | 1 | 96 | UNSIGNED32 | 57
Выход ЗИ | 0x5d9403 | 0 | Ramp output | 16777216 |  | IQ24 |  | 1 | 96 | UNSIGNED32 | 57
Флаг отключения ЗИ | 0x5d9404 | 1 | Flag: Disable ramp |  |  | U16 |  | 0 | 0 | UNSIGNED16 | 57
Скважность запуска DCDC | 0x5d9405 | 1 |  | 167772.16 |  | % |  | 100 | 4128 | UNSIGNED32 | 57
Темп ЗИ | 0x5d9501 | 1 | Темп ЗИ | 16777216 |  | сек |  | 1 | 5184 | UNSIGNED32 | 57
Вход ЗИ | 0x5d9502 | 0 | Ramp input | 1398101.3333 |  | В |  | 12 | 2080 | UNSIGNED32 | 57
Выход ЗИ | 0x5d9503 | 0 | Ramp output | 1398101.3333 |  | В |  | 12 | 2080 | UNSIGNED32 | 57
Флаг отключения ЗИ | 0x5d9504 | 1 | Flag: Disable ramp |  |  | U16 |  | 0 | 0 | UNSIGNED16 | 57
Токовая отсечка | 0x5d9601 | 1 | CurrentCutoff |  |  | U16 |  | 0 | 0 | UNSIGNED16 | 57
U1 | 0x5d9602 | 1 | U1 | 1398101.3333 |  | В |  | 12 | 2080 | UNSIGNED32 | 57
U2 | 0x5d9603 | 1 | U2 | 1398101.3333 |  | В |  | 12 | 2080 | UNSIGNED32 | 57
I1 | 0x5d9604 | 1 | I1 | 1677721.6 |  | А |  | 10 | 1088 | UNSIGNED32 | 57
I2 | 0x5d9605 | 1 | I2 | 1677721.6 |  | А |  | 10 | 1088 | UNSIGNED32 | 57
Ux | 0x5d9606 | 0 | Ux | 1398101.3333 |  | В |  | 12 | 2080 | UNSIGNED32 | 57
Ix | 0x5d9607 | 0 | Ix | 1677721.6 |  | А |  | 10 | 1088 | UNSIGNED32 | 57
K | 0x5d9608 | 0 | K | 16777216 |  | IQ24 |  | 1 | 32 | UNSIGNED32 | 57
b | 0x5d9609 | 0 | b | 16777216 |  | IQ24 |  | 1 | 32 | UNSIGNED32 | 57
Задание | 0x5d9701 | 0 | Задание | 1677721.6 |  | А |  | 10 | 1088 | UNSIGNED32 | 57
Обратная связь | 0x5d9702 | 0 | Feedback | 1677721.6 |  | А |  | 10 | 1088 | UNSIGNED32 | 57
Пропорц. коэфф. Kp | 0x5d9703 | 1 | Kp | 16777216 |  | IQ24 |  | 1 | 96 | UNSIGNED32 | 57
Интегральный коэфф. Ki | 0x5d9704 | 1 | Ki | 16777216 |  | IQ24 |  | 1 | 96 | UNSIGNED32 | 57
Дифф. коэфф. Kd | 0x5d9705 | 1 | Kd | 16777216 |  | IQ24 |  | 1 | 96 | UNSIGNED32 | 57
Максимум выхода | 0x5d9706 | 1 | Maximum Output Limits | 167772.16 |  | % |  | 100 | 4128 | UNSIGNED32 | 57
Минимум выхода | 0x5d9707 | 1 | Minimum Output Limits | 167772.16 |  | % |  | 100 | 4128 | UNSIGNED32 | 57
Выход регулятора | 0x5d9708 | 0 | Controller output | 167772.16 |  | % |  | 100 | 4128 | UNSIGNED32 | 57
Тайминг общей апп. аварии | 0x5d9801 | 1 |  |  |  | U32 |  | 0 | 0 | UNSIGNED32 | 57
Тайминг первой стойки DC/DC | 0x5d9802 | 1 |  |  |  | U32 |  | 0 | 0 | UNSIGNED32 | 57
Тайминг второй стойки DC/DC | 0x5d9803 | 1 |  |  |  | U32 |  | 0 | 0 | UNSIGNED32 | 57
PDP_vector | 0x5d9804 | 0 | PDP_vector |  |  | U16 |  | 0 | 0 | UNSIGNED16 | 57
Минимальное напряжение ЗПТ | 0x5dc001 | 1 | Minimum DC-bus voltage | 31068.9185 |  | В |  | 540 | 2112 | UNSIGNED32 | 57
Авто-старт | 0x5dc002 | 1 | Авто-старт |  |  | двоич. |  | 0 | 0 | UNSIGNED32 | 57
Стоп DC24приб. | 0x5dc003 | 0 | DC-DC_24 stop |  |  | двоич. |  | 0 | 0 | UNSIGNED32 | 57
group Плавный заряд ЗПТ
Дельта Ubat - Udc для шунтирования | 0x5b3001 | 1 |  | 31068.9185 |  | В |  | 540 | 2112 | UNSIGNED32 | 58
_ | 0x5b3002 | 1 | _ |  |  | U32 |  | 0 | 0 | UNSIGNED32 | 58
_ | 0x5b3003 | 0 | _ |  |  | U32 |  | 0 | 0 | UNSIGNED32 | 58
_ | 0x5b3004 | 0 | _ |  |  | двоич. |  | 0 | 0 | UNSIGNED32 | 58
_ | 0x5b3005 | 0 | _ |  |  | двоич. |  | 0 | 0 | UNSIGNED32 | 58
group Зарядное устройство
Частота ШИМ | 0x5da001 | 1 | PWM frequency | 16777216 |  | IQ10 |  | 1 | 32 | UNSIGNED32 | 59
TPWM | 0x5da002 | 0 | TPWM |  |  | U16 |  | 0 | 0 | UNSIGNED16 | 59
K1 | 0x5da003 | 0 |  |  |  | U16 |  | 0 | 0 | UNSIGNED16 | 59
K2 | 0x5da004 | 0 |  |  |  | U16 |  | 0 | 0 | UNSIGNED16 | 59
Макс. напряжение выходного АКБ | 0x5da005 | 1 |  | 31068.9185 |  | В |  | 540 | 2112 | UNSIGNED32 | 59
Udc дельта для заряда | 0x5da006 | 1 |  | 31068.9185 |  | В |  | 540 | 2112 | UNSIGNED32 | 59
Задание тока АКБ | 0x5da007 | 1 | ChargerIbatRef | 83886.08 |  | А |  | 200 | 1056 | UNSIGNED32 | 59
Дельта ограничения прев. тока | 0x5da008 | 1 | OverCurrentDelta | 83886.08 |  | А |  | 200 | 1056 | UNSIGNED32 | 59
Задание тока дросселя | 0x5da009 | 1 | ChargerIdcRef | 83886.08 |  | А |  | 200 | 1056 | UNSIGNED32 | 59
Максимум тока дросселя | 0x5da00a | 1 | SuperCap reactor maximum current | 83886.08 |  | А |  | 200 | 1056 | UNSIGNED32 | 59
Дельта тока дросселя | 0x5da00b | 1 | ChargerIdcRefDelta | 83886.08 |  | А |  | 200 | 1056 | UNSIGNED32 | 59
Пропорц. коэфф. Kp | 0x5da00c | 1 | Kp | 16777216 |  | IQ24 |  | 1 | 96 | UNSIGNED32 | 59
Интегральный коэфф. Ki | 0x5da00d | 1 | Ki | 16777216 |  | IQ24 |  | 1 | 96 | UNSIGNED32 | 59
Фильтр Udc | 0x5da00e | 1 | Udc filter | 16777216 |  | IQ24 |  | 1 | 96 | UNSIGNED32 | 59
Ограничение напряжения | 0x5da00f | 1 | Voltage limit | 31068.9185 |  | В |  | 540 | 2112 | UNSIGNED32 | 59
Базовое входное напряжение | 0x5da010 | 0 | Базовое входное напряжение | 31068.9185 |  | В |  | 540 | 2112 | UNSIGNED32 | 59
Фильтрованное напряжение ЗПТ | 0x5da011 | 0 |  | 31068.9185 |  | В |  | 540 | 2112 | UNSIGNED32 | 59
Производная | 0x5da012 | 0 | Derivative | 16777216 |  | IQ24 |  | 1 | 96 | UNSIGNED32 | 59
Счетчик событий индексной метки | 0x5da013 | 0 | IndexCounter |  |  | U16 |  | 0 | 0 | UNSIGNED16 | 59
Счетчик событий индексной метки | 0x5da014 | 0 | IndexCounter |  |  | U16 |  | 0 | 0 | UNSIGNED16 | 59
Интегр.корректир.коэффициент | 0x5da015 | 0 | Integral correction gain | 83886.08 |  | А |  | 200 | 1056 | UNSIGNED32 | 59
Выход интегратора | 0x5da016 | 0 | ui | 83886.08 |  | А |  | 200 | 1056 | UNSIGNED32 | 59
Период для ШИМ регулирования симмисторами | 0x5da017 | 0 |  |  |  | I16vparam |  | 0 | 0 | UNSIGNED32 | 59
Пропорциональный коэф-т регулятора Ud=const | 0x5da018 | 1 | Ud=const controller gain | 16777216 |  | IQ24 |  | 1 | 96 | UNSIGNED32 | 59
Интегральный коэф-т регулятора Ud=const | 0x5da019 | 1 | Ud=const controller integral ratio | 16777216 |  | IQ24 |  | 1 | 96 | UNSIGNED32 | 59
Выход регулятора | 0x5da01a | 0 | Controller output | 83886.08 |  | А |  | 200 | 1056 | UNSIGNED32 | 59
ЗУ подключено | 0x5e0401 | 1 |  |  |  | двоич. |  | 0 | 0 | UNSIGNED32 | 59
ЗУ подключено | 0x5e0402 | 1 |  |  |  | двоич. |  | 0 | 0 | UNSIGNED32 | 59
Режим | 0x5e0403 | 1 | Режим |  |  | I16vparam |  | 0 | 0 | UNSIGNED32 | 59
Счетчик | 0x5e0404 | 1 | Counter |  |  | I16vparam |  | 0 | 0 | UNSIGNED32 | 59
sm_state | 0x5e0405 | 1 | sm_state |  |  | I16vparam |  | 0 | 0 | UNSIGNED32 | 59
sm_state | 0x5e0406 | 1 | sm_state |  |  | I16vparam |  | 0 | 0 | UNSIGNED32 | 59
Активен зарядник | 0x5e0407 | 1 | Charger mode |  |  | U16 |  | 0 | 0 | UNSIGNED16 | 59
Активен зарядник | 0x5e0408 | 1 | Charger mode |  |  | U16 |  | 0 | 0 | UNSIGNED16 | 59
Счетчик | 0x5e0409 | 1 | Counter |  |  | I16vparam |  | 0 | 0 | UNSIGNED32 | 59
group Для испытаний
Фильтр Udc | 0x5ff101 | 0 | Udc filter | 31068.9185 |  | В |  | 540 | 2112 | UNSIGNED32 | 60
Ток ЗПТ | 0x5ff102 | 0 | adc.Idc_meas | 83886.08 |  | А |  | 200 | 1056 | UNSIGNED32 | 60
Мощность по ЗПТ | 0x5ff103 | 0 | powerIdc | 873.8133 |  | кВт |  | 19200 | 9414 | UNSIGNED32 | 60
Iq фильтр | 0x5ff104 | 0 | Iqf | 83886.08 |  | А |  | 200 | 1056 | UNSIGNED32 | 60
ТокОВ фильтр. | 0x5ff105 | 0 |  | 1677721.6 |  | А |  | 10 | 1088 | UNSIGNED32 | 60
Id фильтр | 0x5ff106 | 0 | Idf | 83886.08 |  | А |  | 200 | 1056 | UNSIGNED32 | 60
U_ампл | 0x5ff107 | 0 | U_ампл | 54120.0516 |  | В |  | 310 | 2112 | UNSIGNED32 | 60
Момент | 0x5ff108 | 0 | torque | 88301.1368 |  | Н*м |  | 190 | 14368 | UNSIGNED32 | 60
Скорость | 0x5ff109 | 0 | Speed | 5592.4053 |  | об/м |  | 3000 | 13344 | UNSIGNED32 | 60
Акт. мощность | 0x5ff10a | 0 | main_pInd | 873.8133 |  | кВт |  | 19200 | 9414 | UNSIGNED32 | 60
Температура ОВ | 0x5ff10b | 0 |  | 838860.8 |  | град |  | 20 | 12320 | UNSIGNED32 | 60
Температура двигателя | 0x5ff10c | 0 | Motor temperature | 838860.8 |  | град |  | 20 | 12320 | UNSIGNED32 | 60
Зад. момент | 0x5ff10d | 1 | torque | 167772.16 |  | % |  | 100 | 4128 | UNSIGNED32 | 60
Скорость | 0x5ff10e | 1 | Скорость | 5592.4053 |  | об/м |  | 3000 | 13344 | UNSIGNED32 | 60
Макс. ток ВУ | 0x5ff10f | 1 | ТокСТз | 83886.08 |  | А |  | 200 | 1056 | UNSIGNED32 | 60
U_ампл | 0x5ff110 | 0 | U_ампл | 167772.16 |  | % |  | 100 | 4128 | UNSIGNED32 | 60
group Trq(Iq)
I_0 | 0x5ff201 | 1 | I_0 | 83886.08 |  | А |  | 200 | 1056 | UNSIGNED32 | 61
Trq1 | 0x5ff202 | 1 | Trq1 | 88301.1368 |  | Н*м |  | 190 | 14368 | UNSIGNED32 | 61
I_1 | 0x5ff203 | 1 | I_1 | 83886.08 |  | А |  | 200 | 1056 | UNSIGNED32 | 61
Trq2 | 0x5ff204 | 1 | Trq2 | 88301.1368 |  | Н*м |  | 190 | 14368 | UNSIGNED32 | 61
I_2 | 0x5ff205 | 1 | I_2 | 83886.08 |  | А |  | 200 | 1056 | UNSIGNED32 | 61
Trq3 | 0x5ff206 | 1 | Trq3 | 88301.1368 |  | Н*м |  | 190 | 14368 | UNSIGNED32 | 61
I_3 | 0x5ff207 | 1 | I_3 | 83886.08 |  | А |  | 200 | 1056 | UNSIGNED32 | 61
Trq4 | 0x5ff208 | 1 | Trq4 | 88301.1368 |  | Н*м |  | 190 | 14368 | UNSIGNED32 | 61
I_4 | 0x5ff209 | 1 | I_4 | 83886.08 |  | А |  | 200 | 1056 | UNSIGNED32 | 61
Trq5 | 0x5ff20a | 1 | Trq5 | 88301.1368 |  | Н*м |  | 190 | 14368 | UNSIGNED32 | 61
I_5 | 0x5ff20b | 1 | I_5 | 83886.08 |  | А |  | 200 | 1056 | UNSIGNED32 | 61
Trq6 | 0x5ff20c | 1 | Trq6 | 88301.1368 |  | Н*м |  | 190 | 14368 | UNSIGNED32 | 61
Вход | 0x5ff20d | 0 | Вход | 83886.08 |  | А |  | 200 | 1056 | UNSIGNED32 | 61
Выход | 0x5ff20e | 0 | Выход | 88301.1368 |  | Н*м |  | 190 | 14368 | UNSIGNED32 | 61
group Параметры АКБ
Крышка АКБ открыта | 0x5e0001 | 0 |  |  |  | U16 |  | 0 | 0 | UNSIGNED16 | 62
ЗУ подключено | 0x5e0002 | 0 |  |  |  | U16 |  | 0 | 0 | UNSIGNED16 | 62
Напряжение АКБ (ЗПТ) | 0x5e0003 | 0 | UdcBattery | 31068.9185 |  | В |  | 540 | 2112 | UNSIGNED32 | 62
Ток АКБ (ЗПТ) | 0x5e0004 | 0 | IdcBattery | 83886.08 |  | А |  | 200 | 1056 | UNSIGNED32 | 62
Температура горячей ячейки | 0x5e0005 | 0 | TemperHotCell | 838860.8 |  | град |  | 20 | 12320 | UNSIGNED32 | 62
Температура холодной ячейки | 0x5e0006 | 0 | TemperColdtCell | 838860.8 |  | град |  | 20 | 12320 | UNSIGNED32 | 62
Заряд АКБ | 0x5e0007 | 0 | ChargeAcc | 167772.16 |  | % |  | 100 | 4128 | UNSIGNED32 | 62
byte0 | 0x5e0101 | 0 | byte0 |  |  | двоич. |  | 0 | 0 | UNSIGNED32 | 62
byte1 | 0x5e0102 | 0 | byte1 |  |  | двоич. |  | 0 | 0 | UNSIGNED32 | 62
byte0 | 0x5e0201 | 0 | byte0 |  |  | двоич. |  | 0 | 0 | UNSIGNED32 | 62
byte1 | 0x5e0202 | 0 | byte1 |  |  | двоич. |  | 0 | 0 | UNSIGNED32 | 62
byte2 | 0x5e0203 | 0 | byte2 |  |  | двоич. |  | 0 | 0 | UNSIGNED32 | 62
Счетчик RPDO4 | 0x5e0301 | 0 |  |  |  | U16 |  | 0 | 0 | UNSIGNED16 | 62
Счетчик RPDO5 | 0x5e0302 | 0 |  |  |  | U16 |  | 0 | 0 | UNSIGNED16 | 62
DropCounter1 | 0x5e0303 | 0 | DropCounter1 |  |  | U16 |  | 0 | 0 | UNSIGNED16 | 62
DropCounter2 | 0x5e0304 | 0 | DropCounter2 |  |  | U16 |  | 0 | 0 | UNSIGNED16 | 62
Онлайн | 0x5e0305 | 0 | Online |  |  | U16 |  | 0 | 0 | UNSIGNED16 | 62
group Газ
Выход | 0x5b2e01 | 0 | Выход | 167772.16 |  | % |  | 100 | 4128 | UNSIGNED32 | 63
Газ 1 | 0x5b2e02 | 0 |  | 167772.16 |  | % |  | 100 | 4128 | UNSIGNED32 | 63
Коэф.Канала 1 | 0x5b2e03 | 1 |  |  |  | I32 |  | 0 | 0 | SIGNED32 | 63
Смещ. Канала 1 | 0x5b2e04 | 1 |  |  |  | I16vparam |  | 0 | 0 | UNSIGNED32 | 63
Газ 2 | 0x5b2e05 | 0 |  | 167772.16 |  | % |  | 100 | 4128 | UNSIGNED32 | 63
Коэф.Канала 2 | 0x5b2e06 | 1 |  |  |  | I32 |  | 0 | 0 | SIGNED32 | 63
Смещ. Канала 2 | 0x5b2e07 | 1 |  |  |  | I16vparam |  | 0 | 0 | UNSIGNED32 | 63
Ошибка рассогласования сигналов | 0x5b2e08 | 0 |  | 167772.16 |  | % |  | 100 | 4128 | UNSIGNED32 | 63
Уставка максимальной ошибки | 0x5b2e09 | 1 |  | 167772.16 |  | % |  | 100 | 4128 | UNSIGNED32 | 63
Авария | 0x5b2e0a | 0 |  |  |  | двоич. |  | 0 | 0 | UNSIGNED32 | 63
Калибровка минимума | 0x5b2e0b | 1 |  |  |  | перечисление |  | 0 | 0 | UNSIGNED8 | 63
Минимум 1 | 0x5b2e0c | 1 |  |  |  | U16 |  | 0 | 0 | UNSIGNED16 | 63
Минимум 2 | 0x5b2e0d | 1 |  |  |  | U16 |  | 0 | 0 | UNSIGNED16 | 63
Калибровка максимума | 0x5b2e0e | 1 |  |  |  | перечисление |  | 0 | 0 | UNSIGNED8 | 63
Максимум 1 | 0x5b2e0f | 1 |  |  |  | U16 |  | 0 | 0 | UNSIGNED16 | 63
Максимум 2 | 0x5b2e10 | 1 |  |  |  | U16 |  | 0 | 0 | UNSIGNED16 | 63
Показания АЦП 1 | 0x5b2e11 | 0 |  |  |  | U16 |  | 0 | 0 | UNSIGNED16 | 63
Показания АЦП 2 | 0x5b2e12 | 0 |  |  |  | U16 |  | 0 | 0 | UNSIGNED16 | 63
Заводская уст. Мин педали | 0x5b2e13 | 1 |  |  |  | U16 |  | 0 | 0 | UNSIGNED16 | 63
Заводская уст. Мин педали | 0x5b2e14 | 1 |  |  |  | U16 |  | 0 | 0 | UNSIGNED16 | 63
Заводская уст. Макс педали | 0x5b2e15 | 1 |  |  |  | U16 |  | 0 | 0 | UNSIGNED16 | 63
Заводская уст. Макс педали | 0x5b2e16 | 1 |  |  |  | U16 |  | 0 | 0 | UNSIGNED16 | 63
Коэф. фильтра | 0x5b2e17 | 1 | Kf_d | 16777216 |  | IQ24 |  | 1 | 96 | UNSIGNED32 | 63
Вкл. экспоненциальность | 0x5b2e18 | 1 |  |  |  | U16 |  | 0 | 0 | UNSIGNED16 | 63
group Органы управления
Газ | 0x5b1301 | 1 | Trac | 167772.16 |  | % |  | 100 | 4128 | UNSIGNED32 | 64
Тормоз | 0x5b1302 | 1 | Brake | 167772.16 |  | % |  | 100 | 4128 | UNSIGNED32 | 64
Селектор Белаз | 0x5b1303 | 1 | SelectorBelaz |  |  | перечисление |  | 0 | 0 | UNSIGNED8 | 64
Зад. электрический момент | 0x5b1304 | 1 | torque | 167772.16 |  | % |  | 100 | 4128 | UNSIGNED32 | 64
Ручной тормоз | 0x5b1305 | 1 |  |  |  | перечисление |  | 0 | 0 | UNSIGNED8 | 64
Селектор передач | 0x5b1306 | 0 |  |  |  | двоич. |  | 0 | 0 | UNSIGNED32 | 64
Задание момента | 0x5b1307 | 1 | Torque reference | 167772.16 |  | % |  | 100 | 4128 | UNSIGNED32 | 64
Задание педали тормоза | 0x5b1308 | 1 |  | 167772.16 |  | % |  | 100 | 4128 | UNSIGNED32 | 64
Ключ зажигания | 0x5b1401 | 1 | Ignition key |  |  | двоич. |  | 0 | 0 | UNSIGNED32 | 64
Педаль тормоза | 0x5b1402 | 1 | Pedal braking |  |  | двоич. |  | 0 | 0 | UNSIGNED32 | 64
Селектор вперёд | 0x5b1403 | 1 |  |  |  | двоич. |  | 0 | 0 | UNSIGNED32 | 64
Селектор назад | 0x5b1404 | 1 |  |  |  | двоич. |  | 0 | 0 | UNSIGNED32 | 64
ЗУ подключено | 0x5b1405 | 1 |  |  |  | двоич. |  | 0 | 0 | UNSIGNED32 | 64
Включение силовой батареи | 0x5b1406 | 1 |  |  |  | двоич. |  | 0 | 0 | UNSIGNED32 | 64
Фонарь заднего хода | 0x5b1407 | 1 |  |  |  | двоич. |  | 0 | 0 | UNSIGNED32 | 64
NO USED | 0x5b1408 | 1 | NO USED |  |  | двоич. |  | 0 | 0 | UNSIGNED32 | 64
Помпа контура охлаждения | 0x5b1409 | 1 |  |  |  | двоич. |  | 0 | 0 | UNSIGNED32 | 64
group Управление ЭлУсРу
Частота ШИМ зад | 0x5db001 | 1 |  | 16777216 |  | Гц |  | 1 | 3136 | UNSIGNED32 | 65
Частота ШИМ тек | 0x5db002 | 0 |  | 16777216 |  | Гц |  | 1 | 3136 | UNSIGNED32 | 65
Выход ШИМ | 0x5db003 | 0 |  |  |  | U16 |  | 0 | 0 | UNSIGNED16 | 65
Период ШИМ | 0x5db004 | 0 |  |  |  | U16 |  | 0 | 0 | UNSIGNED16 | 65
Разрешение работы | 0x5db101 | 1 | enable |  |  | двоич. |  | 0 | 0 | UNSIGNED32 | 65
Частота ШИМ макс | 0x5db102 | 1 |  | 16777216 |  | Гц |  | 1 | 3136 | UNSIGNED32 | 65
Скорость зад. | 0x5db103 | 0 |  | 5592.4053 |  | об/м |  | 3000 | 13344 | UNSIGNED32 | 65
Скорость тек. | 0x5db104 | 0 |  | 5592.4053 |  | об/м |  | 3000 | 13344 | UNSIGNED32 | 65
Частота ШИМ (скорость ТД) | 0x5db105 | 0 |  | 16777216 |  | Гц |  | 1 | 3136 | UNSIGNED32 | 65
DebugW1 | 0x5db106 | 1 | DebugW1 | 5592.4053 |  | об/м |  | 3000 | 13344 | UNSIGNED32 | 65
group Параметры модели
Rjc e-3 | 0x519101 | 1 | Rjc e-3 | 16777.216 |  | IQ24 |  | 1000 | 0 | UNSIGNED32 | 66
Eon e-3 | 0x519102 | 1 | Eon e-3 | 16777.216 |  | IQ24 |  | 1000 | 0 | UNSIGNED32 | 66
Eoff e-3 | 0x519103 | 1 | Eoff e-3 | 16777.216 |  | IQ24 |  | 1000 | 0 | UNSIGNED32 | 66
Econd_mpy e-3 | 0x519104 | 1 | Econd_mpy e-3 | 16777.216 |  | IQ24 |  | 1000 | 0 | UNSIGNED32 | 66
Econd_add e-3 | 0x519105 | 1 | Econd_add e-3 | 16777.216 |  | IQ24 |  | 1000 | 0 | UNSIGNED32 | 66
1/Tjc | 0x519106 | 1 | 1/Tjc | 16777.216 |  | IQ24 |  | 1000 | 0 | UNSIGNED32 | 66
T_on_off_const | 0x519107 | 0 | T_on_off_const | 16777216 |  | IQ24 |  | 1 | 96 | UNSIGNED32 | 66
T_cond_const_mpy | 0x519108 | 0 | T_cond_const_mpy | 16777216 |  | IQ24 |  | 1 | 96 | UNSIGNED32 | 66
T_cond_const_add | 0x519109 | 0 | T_cond_const_add | 16777216 |  | IQ24 |  | 1 | 96 | UNSIGNED32 | 66
Включено | 0x519201 | 1 | Enabled |  |  | перечисление |  | 0 | 0 | UNSIGNED8 | 66
Максимальная температура кристалла | 0x519202 | 0 | Junction_max_Temp | 838860.8 |  | град |  | 20 | 12320 | UNSIGNED32 | 66
Температура ключа 1 | 0x519203 | 0 | Switch 1 Temperature | 838860.8 |  | град |  | 20 | 12320 | UNSIGNED32 | 66
Температура ключа 2 | 0x519204 | 0 | Switch 2 Temperature | 838860.8 |  | град |  | 20 | 12320 | UNSIGNED32 | 66
Температура ключа 3 | 0x519205 | 0 | Switch 3 Temperature | 838860.8 |  | град |  | 20 | 12320 | UNSIGNED32 | 66
Температура ключа 4 | 0x519206 | 0 |  | 838860.8 |  | град |  | 20 | 12320 | UNSIGNED32 | 66
Температура ключа 5 | 0x519207 | 0 |  | 838860.8 |  | град |  | 20 | 12320 | UNSIGNED32 | 66
Температура ключа 6 | 0x519208 | 0 |  | 838860.8 |  | град |  | 20 | 12320 | UNSIGNED32 | 66
Температура ключа 7 | 0x519209 | 0 |  | 838860.8 |  | град |  | 20 | 12320 | UNSIGNED32 | 66
Температура ключа 8 | 0x51920a | 0 |  | 838860.8 |  | град |  | 20 | 12320 | UNSIGNED32 | 66
Температура ключа 9 | 0x51920b | 0 |  | 838860.8 |  | град |  | 20 | 12320 | UNSIGNED32 | 66
Температура ключа 10 | 0x51920c | 0 |  | 838860.8 |  | град |  | 20 | 12320 | UNSIGNED32 | 66
Температура ключа 11 | 0x51920d | 0 |  | 838860.8 |  | град |  | 20 | 12320 | UNSIGNED32 | 66
Температура ключа 12 | 0x51920e | 0 |  | 838860.8 |  | град |  | 20 | 12320 | UNSIGNED32 | 66
Задание на температуру | 0x51920f | 0 | Temperature reference | 838860.8 |  | град |  | 20 | 12320 | UNSIGNED32 | 66
Нулевая опорная мощность P0 | 0x519210 | 0 |  | 838860.8 |  | град |  | 20 | 12320 | UNSIGNED32 | 66
Первая опорная мощность P1 | 0x519211 | 0 |  | 838860.8 |  | град |  | 20 | 12320 | UNSIGNED32 | 66
Скважность | 0x519212 | 0 |  | 16777216 |  | IQ24 |  | 1 | 96 | UNSIGNED32 | 66

## Рулевая_перед_Томск Все парамет
name | address | editable | description | scale | unit | value | type | degree | period | size
group A0.Process state | [6 empty] | SIGNED32 |  | 1
A0.0 Alarms | 0x0000 |  | АВАРИИ |  |  |  | SIGNED16 |  | 1 | 2
A0.1 Status | 0x0001 |  | СТАТУС РАБОТЫ |  |  |  | UNSIGNED16 |  | 1 | 2
A0.2 SetSteerPos | 0x0002 | 1 | Задание реечной позиции -1000...+1000 |  |  |  | SIGNED16 |  | 1 | 2
A0.3 ActSteerPos | 0x0003 | 1 | Актуальная реечная позиция -1000...+1000 |  |  |  | SIGNED16 |  | 1 | 2
A0.4 PositionAbs | 0x0004 |  | ТЕКУЩЕЕ ПОЛОЖЕНИЕ В МЕТКАХ ДАТЧИКА РУЛЕВОЙ РЕЙКИ |  |  |  | SIGNED32 |  | 1 | 4
A0.6 SetPositAbs | 0x0006 | 1 | ЗАДАННОЕ ПОЛОЖЕНИЕ В МЕТКАХ ДАТЧИКА РУЛЕВОЙ РЕЙКИ |  |  |  | SIGNED32 |  | 1 | 4
A0.8 ErrPositAbs | 0x0008 |  | ОШИБКА ПО ПОЛОЖЕНИЮ В МЕТКАХ ДАТЧИКА РУЛЕВОЙ РЕЙКИ |  |  |  | SIGNED32 |  | 1 | 4
group A1.Position, Load | [6 empty] | SIGNED32 |  | 1
A1.6 SpeedRPM | 0x0011 |  | СКОРОСТЬ ОБ/МИН * 10 |  | r/m |  | SIGNED16 | 1 | 1 | 2
A1.7 CurrentRMS | 0x0012 |  | ТОК А * 100 |  | A |  | UNSIGNED16 | 1 | 1 | 2
A1.8 Torque | 0x0013 |  | МОМЕНТ Нм * 100 |  | kNm |  | SIGNED16 | 2 | 1 | 2
A1.9 OutVoltage | 0x0014 |  | НАПРЯЖЕНИЕ В 100 |  | V |  | UNSIGNED16 | 3 | 1 | 2
group A2.Device | [6 empty] | SIGNED32 |  | 1
A2.0 Uin | 0x0015 |  | Входное напряжение |  | V |  | UNSIGNED16 | 1 | 1 | 2
A2.1 Temp rad | 0x0016 |  | Температура радиатора |  | deg |  | UNSIGNED16 |  | 1 | 2
A2.3 Temp STM | 0x0018 |  | Температура STM |  | deg |  | UNSIGNED16 |  | 1 | 2
A2.4 Inputs | 0x0019 |  | Цифровые входа |  |  |  | UNSIGNED16 |  | 1 | 2
A2.5 Inputs_invert | 0x001a | 1 | Цифровые входа (вкл инверс) |  |  |  | UNSIGNED16 |  | 1 | 2
A2.8 Outputs | 0x001e |  | Дискретные выходы |  |  |  | UNSIGNED16 |  | 1 | 2
group A3.Ver PO / ADC | [6 empty] | SIGNED32 |  | 1
A3.1 WheelTyp | 0x0020 | 1 | Текущая ось по итогам А3.4 |  |  |  | SIGNED16 |  | 1 | 2
A3.2 ADC_Regs0_I1 | 0x0021 | [5 empty] | UNSIGNED16 |  | 1 | 2
A3.3 ADC_Regs0_I2 | 0x0022 | [5 empty] | UNSIGNED16 |  | 1 | 2
A3.4 WheelTypeSet | 0x0023 | 1 | Выбор типа оси ТС: 0-по SN (чёт/нечёт), 1-по DIP_SW1, 2-передний, 3-задний |  |  |  | SIGNED16 |  | 1 | 2
A3.7 Pila_main | 0x0026 | [5 empty] | SIGNED32 |  | 1 | 4
A3.9 Pila_main_long | 0x0028 | [5 empty] | SIGNED32 |  | 1 | 4
A3.11.VER_PO | 0x002a |  | Версия ПО |  |  |  | UNSIGNED16 |  | 1 | 2
A3.13 ADC I1 | 0x002c |  | АЦП I1 |  |  |  | SIGNED16 |  | 1 | 2
A3.14 ADC I2 | 0x002d |  | АЦП I2 |  |  |  | SIGNED16 |  | 1 | 2
A3.19 pilaA_orig | 0x0032 |  | РЕЗЕРВ |  |  |  | SIGNED32 |  | 1 | 4
A3.21 pilaB_orig | 0x0034 |  | РЕЗЕРВ |  |  |  | SIGNED32 |  | 1 | 4
A3.23 pilaA_Q24 | 0x0036 |  | РЕЗЕРВ |  |  |  | SIGNED32 |  | 1 | 4
A3.25 pilaB_Q24 | 0x0038 |  | РЕЗЕРВ |  |  |  | SIGNED32 |  | 1 | 4
group B0.Global configuration | [6 empty] | SIGNED32 |  | 1
B0.0 PWM_Period_Scale | 0x003c | 1 | Коэффициент масштабирования ШИМ относительно 20 кГц |  |  |  | SIGNED16 |  | 1 | 2
B0.3 FREQ_Motor_nom | 0x003f | 1 | номинальная скорость об/мин |  |  |  | UNSIGNED16 |  | 1 | 2
B0.9 Serial_Number | 0x0045 |  | Серийный номер блока |  |  |  | UNSIGNED16 |  | 1 | 2
B0.10 Product_Date | 0x0046 |  | Дата выпуска |  |  |  | SIGNED32 |  | 1 | 4
B0.12 CPU_Number | 0x0048 |  | Номер платы управления |  |  |  | UNSIGNED16 |  | 1 | 2
B0.13 PWR_Number | 0x0049 |  | Номер силовой платы |  |  |  | UNSIGNED16 |  | 1 | 2
B0.14 temperTF | 0x004a | 1 | Постоянная времени датчиков температуры |  |  |  | UNSIGNED16 | 2 | 1 | 2
group B1.Rezerv Group | [6 empty] | SIGNED32 |  | 1
B1.0 REQ_SPD_CALC | 0x004b | 1 | Частота обработки контура скорости |  |  |  | UNSIGNED16 |  | 1 | 2
B1.1 REQ_POS_CALC | 0x004c | 1 | Частота обработки контура положения |  |  |  | UNSIGNED16 |  | 1 | 2
group B2.CAN_BURR30 | [6 empty] | SIGNED32 |  | 1
B2.4 rxCommand | 0x0059 |  | Принятая по CAN команда |  |  |  | SIGNED16 |  | 1 | 2
B2.5 rxSetPos1 | 0x005a | 1 | Принятая по CAN позиция для Передней рейки |  |  |  | SIGNED16 |  | 1 | 2
B2.6 rxSetPos2 | 0x005b | 1 | Принятая по CAN позиция для Задней рейки |  |  |  | SIGNED16 |  | 1 | 2
B2.7 rxRSVD3 | 0x005c | 1 | Принятый по CAN Резерв_3 |  |  |  | UNSIGNED16 |  | 1 | 2
B2.8 rxRSVD4 | 0x005d | 1 | Принятый по CAN Резерв_4 |  |  |  | UNSIGNED16 |  | 1 | 2
B2.9 txStatus | 0x005e |  | Отправка по CAN Статусного регистра блока |  |  |  | SIGNED16 |  | 1 | 2
B2.10 txPosition | 0x005f | 1 | Отправка по CAN позиции блока -1000...+1000 |  |  |  | SIGNED16 |  | 1 | 2
B2.11 txCurrent | 0x0060 | 1 | Отправка по CAN тока двигателя ??? ХХХ ??? |  |  |  | SIGNED16 | 2 | 1 | 2
B2.12 txTempMot | 0x0061 | 1 | Отправка по CAN температуры двигателя (резерв на будущее) |  |  |  | UNSIGNED16 |  | 1 | 2
B2.13 txTempRad | 0x0062 | 1 | Отправка по CAN температуры радиатора блока |  |  |  | UNSIGNED16 |  | 1 | 2
B2.14 txRSVD5 | 0x0063 | 1 |  |  |  |  | UNSIGNED16 |  | 1 | 2
B2.15 ZeroPosAbs | 0x0064 | 1 | Значение в метках рейки, соответствующее центрольному положению = 0 |  |  |  | UNSIGNED32 |  | 1 | 4
B2.17 MAX_POS | 0x0066 | 1 | Величина рабочей зоны перемещения рейки +- в % относительно всего допустимого хода |  | % |  | UNSIGNED16 |  | 1 | 2
B2.18 ZONE | 0x0067 | 1 | Величина зоны нечувствительности для стабилизации рейки, Х,ХХ % |  | % |  | UNSIGNED16 | 2 | 1 | 2
B2.19 OvHeatWarnLev | 0x0068 | 1 | Уровень температуры для предупреждения о перегреве блока |  |  |  | SIGNED16 |  | 1 | 2
B2.20 OvCurrWarnLev | 0x0069 | 1 | Уровень тока для выдачи предупреждения |  |  |  | SIGNED16 | 2 | 1 | 2
B2.21 UnVoltWarnLev | 0x006a | 1 | Уровень низкого напряжения для выдачи предупреждения |  |  |  | SIGNED16 | 1 | 1 | 2
B2.22 OvVoltWarnLev | 0x006b | 1 | Уровень высокого напряжения для выдачи предупреждения |  |  |  | SIGNED16 | 1 | 1 | 2
B2.23 CAN_lost | 0x006c | 1 | Интервал времени регистрации потери связи по CAN |  | с |  | UNSIGNED16 | 1 | 1 | 2
B2.24 CANPDO_ByteOrder | 0x006d | 1 | Порядок следования байт при передаче по CAN: 0 - прямой, 1 - обратный |  |  |  | SIGNED16 |  | 1 | 2
B2.25 OvCurrAlarmTime | 0x006e | 1 | Интервал времени для срабатывания защиты по длительному превышению тока |  |  |  | UNSIGNED16 | 2 | 1 | 2
B2.26 OvCurrAlarmCnt | 0x006f | 1 | Таймер интервала времени непрерывной перегрузки по длительному току |  |  |  | UNSIGNED16 | 2 | 1 | 2
B2.30 OvHeatWarnTime | 0x0073 | 1 | Время выставления предупреждения о перегреве |  |  |  | UNSIGNED16 | 2 | 1 | 2
B2.31 OvCurrWarnTime | 0x0074 | 1 | Время выставления предупреждения о превышении тока |  |  |  | UNSIGNED16 | 2 | 1 | 2
B2.32 UnVoltWarnTime | 0x0075 | 1 | Время выставления предупреждения о низком напряжении |  |  |  | UNSIGNED16 | 2 | 1 | 2
B2.33 OvVoltWarnTime | 0x0076 | 1 | Время выставления предупреждения о высоком напряжении |  |  |  | UNSIGNED16 | 2 | 1 | 2
group B3.WORK_TIME | [6 empty] | SIGNED32 |  | 1
B3.0 SecOutInd | 0x0078 | 1 | Индикация секундных импульсов на внешнем светодиоде "Связь" |  |  |  | SIGNED16 |  | 1 | 2
B3.1 SecCorr4Day | 0x0079 | 1 | Коррекция суточного хода встроенных часов |  |  |  | SIGNED16 | 1 | 1 | 2
B3.5 WDays | 0x007d |  | Работа в днях |  |  |  | UNSIGNED16 |  | 1 | 2
B3.6 WHours | 0x007e |  | Работа в часах |  |  |  | UNSIGNED16 |  | 1 | 2
B3.7 WMins | 0x007f |  | Работа в минутах |  |  |  | UNSIGNED16 |  | 1 | 2
B3.8 WSecs | 0x0080 |  | Работа в секундах |  |  |  | UNSIGNED16 | 1 | 1 | 2
B3.9 Reset | 0x0081 | 1 | Сброс счётчика |  |  |  | SIGNED16 |  | 1 | 2
group C0.Connection | [6 empty] | SIGNED32 |  | 1
C0.0 MB Select M(1)/S(0) | 0x0096 | 1 | Переключение MB master/slave |  |  |  | UNSIGNED16 |  | 1 | 2
C0.1 MB addr | 0x0097 | 1 | Адрес MB |  |  |  | UNSIGNED16 |  | 1 | 2
C0.2 MB baude rate | 0x0098 | 1 | Скорость MB |  |  |  | SIGNED16 |  | 1 | 2
C0.3 Reset Modbus | 0x0099 | 1 | Команда сброс связи |  |  |  | UNSIGNED16 |  | 1 | 2
C0.4 ConnTimeOut | 0x009a | 1 | Таймаут соединения по последовательному интерфейсу |  |  |  | UNSIGNED16 | 1 | 1 | 2
C0.5 CAN1RestartMode | 0x009b | 1 |  |  |  |  | UNSIGNED16 |  | 1 | 2
C0.6 CAN1State | 0x009c | [5 empty] | UNSIGNED16 |  | 1 | 2
C0.7 CAN1Reset | 0x009d | 1 |  |  |  |  | UNSIGNED16 |  | 1 | 2
C0.8 CAN1RestTimer | 0x009e | [5 empty] | UNSIGNED16 |  | 1 | 2
C0.9 CAN1RestTimeOut | 0x009f | 1 |  |  |  |  | UNSIGNED16 | 1 | 1 | 2
C0.10 CAN1ReInitCnt | 0x00a0 | [5 empty] | UNSIGNED16 |  | 1 | 2
C0.11 CAN1ErrCnt | 0x00a1 | [5 empty] | UNSIGNED16 |  | 1 | 2
C0.12 CAN1ErrCode | 0x00a2 | [5 empty] | UNSIGNED16 |  | 1 | 2
C0.13 CanConnStatus 8 | 0x00a3 | [5 empty] | UNSIGNED16 |  | 1 | 2
C0.14 CanConnFaultTimer 9 | 0x00a4 | [5 empty] | UNSIGNED16 |  | 1 | 2
C0.17 CanReset | 0x00a7 |  | количество пересбросов по CAN |  |  |  | UNSIGNED16 |  | 1 | 2
C0.18 CanSpeed | 0x00a8 | 1 | скорость CAN: 0-125, 1-250, 2-500 |  |  |  | SIGNED16 |  | 1 | 2
group C1.PositionSens | [6 empty] | SIGNED32 |  | 1
C1.8 RefFiltrTime | 0x00d0 | 1 | Постоянная времени фильтра ЗИ по положению |  |  |  | UNSIGNED16 | 4 | 1 | 2
C1.20 PwmDir | 0x00dc | 1 | Реверсирование работы ШИМ 0, 1 |  |  |  | SIGNED16 |  | 1 | 2
C1.40 AutoTestMode | 0x00f0 | 1 | Включение/выключение режима Авто-Тест |  |  |  | SIGNED16 |  | 1 | 2
C1.41 TestHiPos | 0x00f1 | 1 | Верхний предел для режима Авто-Тест |  |  |  | SIGNED16 |  | 1 | 2
C1.42 TestLowPos | 0x00f2 | 1 | Нижний предел для режима Авто-Тест |  |  |  | SIGNED16 |  | 1 | 2
group C2.Regulators | [6 empty] | SIGNED32 |  | 1
C2.0 SpdFB_Time3F | 0x00fa | 1 | Постоянная времени в ОС по скорости от магнитного датчика |  |  |  | UNSIGNED16 | 4 | 1 | 2
C2.1 SpdReg_Kp | 0x00fb | 1 |  |  |  |  | UNSIGNED16 | 2 | 1 | 2
C2.2 SpdReg_Ti | 0x00fc | 1 |  |  |  |  | UNSIGNED16 | 4 | 1 | 2
C2.3 SpdReg_Rez | 0x00fd | 1 |  |  |  |  | UNSIGNED16 | 4 | 1 | 2
C2.4 SpdReg_Kc | 0x00fe | 1 |  |  |  |  | UNSIGNED16 | 3 | 1 | 2
C2.5 SpdReg_OutMax | 0x00ff | 1 |  |  |  |  | UNSIGNED16 | 2 | 1 | 2
C2.6 SpdReg_OutMin | 0x0100 | 1 |  |  |  |  | SIGNED16 | 2 | 1 | 2
C2.7 CurrReg_Kp | 0x0101 | 1 |  |  |  |  | UNSIGNED16 | 2 | 1 | 2
C2.8 CurrReg_Ti | 0x0102 | 1 |  |  |  |  | UNSIGNED16 | 4 | 1 | 2
C2.9 CurrReg_Rez | 0x0103 | 1 |  |  |  |  | UNSIGNED16 | 4 | 1 | 2
C2.10 CurrReg_Kc | 0x0104 | 1 |  |  |  |  | UNSIGNED16 | 3 | 1 | 2
C2.11 CurrReg_OutMax | 0x0105 | 1 |  |  |  |  | UNSIGNED16 | 3 | 1 | 2
C2.12 CurrReg_OutMin | 0x0106 | 1 |  |  |  |  | SIGNED16 | 3 | 1 | 2
C2.13 P_PosReg_Kp | 0x0107 | 1 | Коэфф. усиления П-РП |  |  |  | UNSIGNED16 | 2 | 1 | 2
C2.14 P_PosReg_ErrLim | 0x0108 | 1 | Ограничение ошибки П-РП |  |  |  | UNSIGNED16 | 4 | 1 | 2
C2.15 P_PosReg_OutMax | 0x0109 | 1 | Макс. выход П-РП |  |  |  | UNSIGNED16 | 3 | 1 | 2
C2.16 P_PosReg_OutMin | 0x010a | 1 | Мин. выход П-РП |  |  |  | SIGNED16 | 3 | 1 | 2
C2.31 PI_PosReg_Kp | 0x0119 | 1 |  |  |  |  | UNSIGNED16 | 2 | 1 | 2
C2.32 PI_PosReg_Ti | 0x011a | 1 |  |  |  |  | UNSIGNED16 | 4 | 1 | 2
C2.33 PI_PosReg_Rez | 0x011b | 1 |  |  |  |  | UNSIGNED16 | 4 | 1 | 2
C2.34 PI_PosReg_Kc | 0x011c | 1 |  |  |  |  | UNSIGNED16 | 3 | 1 | 2
C2.35 PI_PosReg_OutMax | 0x011d | 1 |  |  |  |  | UNSIGNED16 | 2 | 1 | 2
C2.36 PI_PosReg_OutMin | 0x011e | 1 |  |  |  |  | SIGNED16 | 2 | 1 | 2
group C3.FBSensors | [6 empty] | SIGNED32 |  | 1
C3.0 Curr1_Gain | 0x012c | 1 | Коэффициент усиления сигнала АЦП ко каналу I1 |  |  |  | SIGNED16 | 4 | 1 | 2
C3.1 Curr1_Offs | 0x012d | 1 | Коэффициент смещения сигнала АЦП ко каналу I1 |  |  |  | SIGNED16 |  | 1 | 2
C3.2 Curr2_Gain | 0x012e | 1 | Коэффициент усиления сигнала АЦП ко каналу I2 |  |  |  | SIGNED16 | 4 | 1 | 2
C3.3 Curr2_Offs | 0x012f | 1 | Коэффициент смещения сигнала АЦП ко каналу I2 |  |  |  | SIGNED16 |  | 1 | 2
C3.4 CurrTimeF | 0x0130 | 1 | Постоянная времени входного фильтра токов |  |  |  | UNSIGNED16 | 5 | 1 | 2
C3.10 Curr2TorqGain | 0x0136 | 1 | Коэффициент пересчёта токов в момент |  |  |  | UNSIGNED16 | 5 | 1 | 2
C3.11 Tf indic | 0x0137 | 1 | Постоянная времени фильтров индикации |  |  |  | UNSIGNED16 |  | 1 | 2
C3.12 Uin_Gain | 0x0138 | 1 | Коэффициент усиления сигнала АЦП по каналу Uin |  |  |  | SIGNED16 | 4 | 1 | 2
C3.13 Uin_Offs | 0x0139 | 1 | Коэффициент смещения сигнала АЦП по каналу Uin |  |  |  | SIGNED16 |  | 1 | 2
C3.14 I1 | 0x013a |  | ток первой стойки |  |  |  | SIGNED16 | 2 | 1 | 2
C3.15 I2 | 0x013b |  | ток второй стойки |  |  |  | SIGNED16 | 2 | 1 | 2
C3.16 CAPA_max | 0x013c | 1 |  |  |  |  | UNSIGNED32 |  | 1 | 4
C3.18 CAPB_max | 0x013e | 1 |  |  |  |  | UNSIGNED32 |  | 1 | 4
C3.20 CAPA_min | 0x0140 | 1 |  |  |  |  | UNSIGNED32 |  | 1 | 4
C3.22 CAPB_min | 0x0142 | 1 |  |  |  |  | UNSIGNED32 |  | 1 | 4
C3.26 Temp_ADC_Test | 0x0148 | 1 |  |  |  |  | UNSIGNED16 |  | 1 | 2
C3.27 Temp_ADC | 0x0149 | [5 empty] | UNSIGNED16 |  | 1 | 2
C3.28 RadTemp | 0x014a | [5 empty] | SIGNED16 | 2 | 1 | 2
C3.44 InitPSWRD | 0x0158 | 1 | Пароль для записи идентификационных данных |  |  |  | UNSIGNED16 |  | 1 | 2
C3.45 SystemSN | 0x0159 | 1 | Задание серийного номера БУРР-30 |  |  |  | UNSIGNED16 |  | 1 | 2
C3.46 SystemDT | 0x015a | 1 |  |  |  |  | SIGNED32 |  | 1 | 4
C3.47 SystemCPUN | 0x015c | 1 | Задание серийного номера для платы CPU |  |  |  | UNSIGNED16 |  | 1 | 2
C3.48 SystemPWRN | 0x015d | 1 | Задание серийного номера для платы POWER |  |  |  | UNSIGNED16 |  | 1 | 2
group C4.Protections | [6 empty] | SIGNED32 |  | 1
C4.0 Enable | 0x015e | 1 |  |  |  |  | SIGNED16 |  | 1 | 2
C4.2 SC_Level | 0x0160 | 1 |  |  |  |  | UNSIGNED16 | 2 | 1 | 2
C4.4 NoMoveSpdErr | 0x0162 | 1 |  |  |  |  | UNSIGNED16 |  | 1 | 2
C4.5 RadOverHeat | 0x0163 | 1 |  |  |  |  | UNSIGNED16 |  | 1 | 2
C4.7 RevErrLevel | 0x0165 | 1 |  |  |  |  | UNSIGNED16 |  | 1 | 2
C4.17 ModFltDelay | 0x016f | 1 |  |  |  |  | UNSIGNED16 |  | 1 | 2
C4.18 SCFltDelay | 0x0170 | 1 |  |  |  |  | UNSIGNED16 |  | 1 | 2
C4.20 NoMoveFltDelay | 0x0172 | 1 |  |  |  |  | UNSIGNED16 | 2 | 1 | 2
C4.21 RadOverHeatDel | 0x0173 | 1 |  |  |  |  | UNSIGNED16 | 1 | 1 | 2
C4.23 RevErrFltDelay | 0x0175 | 1 |  |  |  |  | UNSIGNED16 | 2 | 1 | 2
C4.33 SetTestCurr | 0x017f | 1 |  |  | A |  | SIGNED16 | 2 | 1 | 2
C4.34 MaxDelt4LoosPos | 0x0180 | 1 |  |  | POS |  | SIGNED16 |  | 1 | 2
group C5.CAN | [6 empty] | SIGNED32 |  | 1
C5.3 rxSetCurr | 0x0193 | 1 |  |  | A |  | SIGNED16 | 2 | 1 | 2
group C6.Options 6 | [6 empty] | SIGNED32 |  | 1
C6.0 StdID_Rx | 0x01cc | [5 empty] | UNSIGNED16 |  | 1 | 2
C6.1 DLC_Rx | 0x01cd | [5 empty] | UNSIGNED16 |  | 1 | 2
C6.2 Byte0_Rx | 0x01ce | [5 empty] | UNSIGNED16 |  | 1 | 2
C6.3 Byte1_Rx | 0x01cf | [5 empty] | UNSIGNED16 |  | 1 | 2
C6.4 Byte2_Rx | 0x01d0 | [5 empty] | UNSIGNED16 |  | 1 | 2
C6.5 Byte3_Rx | 0x01d1 | [5 empty] | UNSIGNED16 |  | 1 | 2
C6.6 Byte4_Rx | 0x01d2 | [5 empty] | UNSIGNED16 |  | 1 | 2
C6.7 Byte5_Rx | 0x01d3 | [5 empty] | UNSIGNED16 |  | 1 | 2
C6.8 Byte6_Rx | 0x01d4 | [5 empty] | UNSIGNED16 |  | 1 | 2
C6.9 Byte7_Rx | 0x01d5 | [5 empty] | UNSIGNED16 |  | 1 | 2
C6.10 StdID_Tx | 0x01d6 | [5 empty] | UNSIGNED16 |  | 1 | 2
C6.11 DLC_Tx | 0x01d7 | [5 empty] | UNSIGNED16 |  | 1 | 2
C6.12 Byte0_Tx | 0x01d8 | [5 empty] | UNSIGNED16 |  | 1 | 2
C6.13 Byte1_Tx | 0x01d9 | [5 empty] | UNSIGNED16 |  | 1 | 2
C6.14 Byte2_Tx | 0x01da | [5 empty] | UNSIGNED16 |  | 1 | 2
C6.15 Byte3_Tx | 0x01db | [5 empty] | UNSIGNED16 |  | 1 | 2
C6.16 Byte4_Tx | 0x01dc | [5 empty] | UNSIGNED16 |  | 1 | 2
C6.17 Byte5_Tx | 0x01dd | [5 empty] | UNSIGNED16 |  | 1 | 2
C6.18 Byte6_Tx | 0x01de | [5 empty] | UNSIGNED16 |  | 1 | 2
C6.19 Byte7_Tx | 0x01df | [5 empty] | UNSIGNED16 |  | 1 | 2
group D0.Device control | [6 empty] | SIGNED32 |  | 1
D0.0 ComandSet | 0x01f4 | 1 | КОМАНДЫ |  |  |  | SIGNED16 |  | 1 | 2
D0.1 ModeSet | 0x01f5 | 1 | РЕЖИМ |  |  |  | SIGNED16 |  | 1 | 2
D0.2 FreqSet/SpeedSet | 0x01f6 | 1 | ЗАДАНИЕ ЧАСТОТЫ |  | Hz |  | SIGNED16 | 2 | 1 | 2
D0.3 Voltage | 0x01f7 | 1 | ЗАДАНИЕ НАПРЯЖЕНИЯ |  | % |  | SIGNED16 | 1 | 1 | 2
D0.4 Id Set | 0x01f8 | 1 | ЗАДАНИЕ ТОКА ID |  | A |  | SIGNED16 | 1 | 1 | 2
D0.5 Iq Set | 0x01f9 | 1 | ЗАДАНИЕ ТОКА IQ |  | A |  | SIGNED16 | 1 | 1 | 2
D0.6 CAN_Control | 0x01fa | 1 | Режим управления 0-Модбас, 1-CAN |  |  |  | SIGNED16 |  | 1 | 2

## Рулевая_зад_Томск Все параметры
name | address | editable | description | scale | unit | value | type | degree | period | size
group A0.Process state | [6 empty] | SIGNED32 |  | 1
A0.0 Alarms | 0x0000 |  | АВАРИИ |  |  |  | SIGNED16 |  | 1 | 2
A0.1 Status | 0x0001 |  | СТАТУС РАБОТЫ |  |  |  | UNSIGNED16 |  | 1 | 2
A0.4 PositionAbs | 0x0004 |  | ТЕКУЩЕЕ ПОЛОЖЕНИЕ В МЕТКАХ ДАТЧИКА РУЛЕВОЙ РЕЙКИ |  |  |  | SIGNED32 |  | 1 | 4
A0.6 SetPositAbs | 0x0006 | 1 | ЗАДАННОЕ ПОЛОЖЕНИЕ В МЕТКАХ ДАТЧИКА РУЛЕВОЙ РЕЙКИ |  |  |  | SIGNED32 |  | 1 | 4
A0.8 ErrPositAbs | 0x0008 |  | ОШИБКА ПО ПОЛОЖЕНИЮ В МЕТКАХ ДАТЧИКА РУЛЕВОЙ РЕЙКИ |  |  |  | SIGNED32 |  | 1 | 4
group A1.Position, Load | [6 empty] | SIGNED32 |  | 1
A1.6 SpeedRPM | 0x0011 |  | СКОРОСТЬ ОБ/МИН * 10 |  | r/m |  | SIGNED16 | 1 | 1 | 2
A1.7 CurrentRMS | 0x0012 |  | ТОК А * 100 |  | A |  | UNSIGNED16 | 1 | 1 | 2
A1.8 Torque | 0x0013 |  | МОМЕНТ Нм * 100 |  | kNm |  | SIGNED16 | 2 | 1 | 2
A1.9 OutVoltage | 0x0014 |  | НАПРЯЖЕНИЕ В 100 |  | V |  | UNSIGNED16 | 3 | 1 | 2
group A2.Device | [6 empty] | SIGNED32 |  | 1
A2.0 Uin | 0x0015 |  | Входное напряжение |  | V |  | UNSIGNED16 | 1 | 1 | 2
A2.1 Temp rad | 0x0016 |  | Температура радиатора |  | deg |  | UNSIGNED16 |  | 1 | 2
A2.3 Temp STM | 0x0018 |  | Температура STM |  | deg |  | UNSIGNED16 |  | 1 | 2
A2.4 Inputs | 0x0019 |  | Цифровые входа |  |  |  | UNSIGNED16 |  | 1 | 2
A2.5 Inputs_invert | 0x001a | 1 | Цифровые входа (вкл инверс) |  |  |  | UNSIGNED16 |  | 1 | 2
A2.8 Outputs | 0x001e |  | Дискретные выходы |  |  |  | UNSIGNED16 |  | 1 | 2
group A3.Ver PO / ADC | [6 empty] | SIGNED32 |  | 1
A3.1 WheelTyp | 0x0020 | 1 | Текущая ось по итогам А3.4 |  |  |  | SIGNED16 |  | 1 | 2
A3.2 ADC_Regs0_I1 | 0x0021 | [5 empty] | UNSIGNED16 |  | 1 | 2
A3.3 ADC_Regs0_I2 | 0x0022 | [5 empty] | UNSIGNED16 |  | 1 | 2
A3.4 WheelTypeSet | 0x0023 | 1 | Выбор типа оси ТС: 0-по SN (чёт/нечёт), 1-по DIP_SW1, 2-передний, 3-задний |  |  |  | SIGNED16 |  | 1 | 2
A3.7 Pila_main | 0x0026 | [5 empty] | SIGNED32 |  | 1 | 4
A3.9 Pila_main_long | 0x0028 | [5 empty] | SIGNED32 |  | 1 | 4
A3.11.VER_PO | 0x002a |  | Версия ПО |  |  |  | UNSIGNED16 |  | 1 | 2
A3.13 ADC I1 | 0x002c |  | АЦП I1 |  |  |  | SIGNED16 |  | 1 | 2
A3.14 ADC I2 | 0x002d |  | АЦП I2 |  |  |  | SIGNED16 |  | 1 | 2
A3.19 pilaA_orig | 0x0032 |  | РЕЗЕРВ |  |  |  | SIGNED32 |  | 1 | 4
A3.21 pilaB_orig | 0x0034 |  | РЕЗЕРВ |  |  |  | SIGNED32 |  | 1 | 4
A3.23 pilaA_Q24 | 0x0036 |  | РЕЗЕРВ |  |  |  | SIGNED32 |  | 1 | 4
A3.25 pilaB_Q24 | 0x0038 |  | РЕЗЕРВ |  |  |  | SIGNED32 |  | 1 | 4
group B0.Global configuration | [6 empty] | SIGNED32 |  | 1
B0.0 PWM_Period_Scale | 0x003c | 1 | Коэффициент масштабирования ШИМ относительно 20 кГц |  |  |  | SIGNED16 |  | 1 | 2
B0.3 FREQ_Motor_nom | 0x003f | 1 | номинальная скорость об/мин |  |  |  | UNSIGNED16 |  | 1 | 2
B0.9 Serial_Number | 0x0045 |  | Серийный номер блока |  |  |  | UNSIGNED16 |  | 1 | 2
B0.10 Product_Date | 0x0046 |  | Дата выпуска |  |  |  | SIGNED32 |  | 1 | 4
B0.12 CPU_Number | 0x0048 |  | Номер платы управления |  |  |  | UNSIGNED16 |  | 1 | 2
B0.13 PWR_Number | 0x0049 |  | Номер силовой платы |  |  |  | UNSIGNED16 |  | 1 | 2
B0.14 temperTF | 0x004a | 1 | Постоянная времени датчиков температуры |  |  |  | UNSIGNED16 | 2 | 1 | 2
group B1.Rezerv Group | [6 empty] | SIGNED32 |  | 1
B1.0 REQ_SPD_CALC | 0x004b | 1 | Частота обработки контура скорости |  |  |  | UNSIGNED16 |  | 1 | 2
B1.1 REQ_POS_CALC | 0x004c | 1 | Частота обработки контура положения |  |  |  | UNSIGNED16 |  | 1 | 2
group B2.CAN_BURR30 | [6 empty] | SIGNED32 |  | 1
B2.4 rxCommand | 0x0059 |  | Принятая по CAN команда |  |  |  | SIGNED16 |  | 1 | 2
B2.5 rxSetPos1 | 0x005a | 1 | Принятая по CAN позиция для Передней рейки |  |  |  | SIGNED16 |  | 1 | 2
B2.6 rxSetPos2 | 0x005b | 1 | Принятая по CAN позиция для Задней рейки |  |  |  | SIGNED16 |  | 1 | 2
B2.7 rxRSVD3 | 0x005c | 1 | Принятый по CAN Резерв_3 |  |  |  | UNSIGNED16 |  | 1 | 2
B2.8 rxRSVD4 | 0x005d | 1 | Принятый по CAN Резерв_4 |  |  |  | UNSIGNED16 |  | 1 | 2
B2.9 txStatus | 0x005e |  | Отправка по CAN Статусного регистра блока |  |  |  | SIGNED16 |  | 1 | 2
B2.10 txPosition | 0x005f | 1 | Отправка по CAN позиции блока -1000...+1000 |  |  |  | SIGNED16 |  | 1 | 2
B2.11 txCurrent | 0x0060 | 1 | Отправка по CAN тока двигателя ??? ХХХ ??? |  |  |  | SIGNED16 | 2 | 1 | 2
B2.12 txTempMot | 0x0061 | 1 | Отправка по CAN температуры двигателя (резерв на будущее) |  |  |  | UNSIGNED16 |  | 1 | 2
B2.13 txTempRad | 0x0062 | 1 | Отправка по CAN температуры радиатора блока |  |  |  | UNSIGNED16 |  | 1 | 2
B2.14 txRSVD5 | 0x0063 | 1 |  |  |  |  | UNSIGNED16 |  | 1 | 2
B2.15 ZeroPosAbs | 0x0064 | 1 | Значение в метках рейки, соответствующее центрольному положению = 0 |  |  |  | UNSIGNED32 |  | 1 | 4
B2.17 MAX_POS | 0x0066 | 1 | Величина рабочей зоны перемещения рейки +- в % относительно всего допустимого хода |  | % |  | UNSIGNED16 |  | 1 | 2
B2.18 ZONE | 0x0067 | 1 | Величина зоны нечувствительности для стабилизации рейки, Х,ХХ % |  | % |  | UNSIGNED16 | 2 | 1 | 2
B2.19 OvHeatWarnLev | 0x0068 | 1 | Уровень температуры для предупреждения о перегреве блока |  |  |  | SIGNED16 |  | 1 | 2
B2.20 OvCurrWarnLev | 0x0069 | 1 | Уровень тока для выдачи предупреждения |  |  |  | SIGNED16 | 2 | 1 | 2
B2.21 UnVoltWarnLev | 0x006a | 1 | Уровень низкого напряжения для выдачи предупреждения |  |  |  | SIGNED16 | 1 | 1 | 2
B2.22 OvVoltWarnLev | 0x006b | 1 | Уровень высокого напряжения для выдачи предупреждения |  |  |  | SIGNED16 | 1 | 1 | 2
B2.23 CAN_lost | 0x006c | 1 | Интервал времени регистрации потери связи по CAN |  | с |  | UNSIGNED16 | 1 | 1 | 2
B2.24 CANPDO_ByteOrder | 0x006d | 1 | Порядок следования байт при передаче по CAN: 0 - прямой, 1 - обратный |  |  |  | SIGNED16 |  | 1 | 2
B2.25 OvCurrAlarmTime | 0x006e | 1 | Интервал времени для срабатывания защиты по длительному превышению тока |  |  |  | UNSIGNED16 | 2 | 1 | 2
B2.26 OvCurrAlarmCnt | 0x006f | 1 | Таймер интервала времени непрерывной перегрузки по длительному току |  |  |  | UNSIGNED16 | 2 | 1 | 2
B2.30 OvHeatWarnTime | 0x0073 | 1 | Время выставления предупреждения о перегреве |  |  |  | UNSIGNED16 | 2 | 1 | 2
B2.31 OvCurrWarnTime | 0x0074 | 1 | Время выставления предупреждения о превышении тока |  |  |  | UNSIGNED16 | 2 | 1 | 2
B2.32 UnVoltWarnTime | 0x0075 | 1 | Время выставления предупреждения о низком напряжении |  |  |  | UNSIGNED16 | 2 | 1 | 2
B2.33 OvVoltWarnTime | 0x0076 | 1 | Время выставления предупреждения о высоком напряжении |  |  |  | UNSIGNED16 | 2 | 1 | 2
group C0.Connection | [6 empty] | SIGNED32 |  | 1
C0.0 MB Select M(1)/S(0) | 0x0096 | 1 | Переключение MB master/slave |  |  |  | UNSIGNED16 |  | 1 | 2
C0.1 MB addr | 0x0097 | 1 | Адрес MB |  |  |  | UNSIGNED16 |  | 1 | 2
C0.2 MB baude rate | 0x0098 | 1 | Скорость MB |  |  |  | SIGNED16 |  | 1 | 2
C0.3 Reset Modbus | 0x0099 | 1 | Команда сброс связи |  |  |  | UNSIGNED16 |  | 1 | 2
C0.4 ConnTimeOut | 0x009a | 1 | Таймаут соединения по последовательному интерфейсу |  |  |  | UNSIGNED16 | 1 | 1 | 2
C0.5 CAN1RestartMode | 0x009b | 1 |  |  |  |  | UNSIGNED16 |  | 1 | 2
C0.6 CAN1State | 0x009c | [5 empty] | UNSIGNED16 |  | 1 | 2
C0.7 CAN1Reset | 0x009d | 1 |  |  |  |  | UNSIGNED16 |  | 1 | 2
C0.8 CAN1RestTimer | 0x009e | [5 empty] | UNSIGNED16 |  | 1 | 2
C0.9 CAN1RestTimeOut | 0x009f | 1 |  |  |  |  | UNSIGNED16 | 1 | 1 | 2
C0.10 CAN1ReInitCnt | 0x00a0 | [5 empty] | UNSIGNED16 |  | 1 | 2
C0.11 CAN1ErrCnt | 0x00a1 | [5 empty] | UNSIGNED16 |  | 1 | 2
C0.12 CAN1ErrCode | 0x00a2 | [5 empty] | UNSIGNED16 |  | 1 | 2
C0.13 CanConnStatus 8 | 0x00a3 | [5 empty] | UNSIGNED16 |  | 1 | 2
C0.14 CanConnFaultTimer 9 | 0x00a4 | [5 empty] | UNSIGNED16 |  | 1 | 2
group C1.PositionSens | [6 empty] | SIGNED32 |  | 1
C1.8 RefFiltrTime | 0x00d0 | 1 | Постоянная времени фильтра ЗИ по положению |  |  |  | UNSIGNED16 | 4 | 1 | 2
C1.20 PwmDir | 0x00dc | 1 | Реверсирование работы ШИМ 0, 1 |  |  |  | SIGNED16 |  | 1 | 2
group C2.Regulators | [6 empty] | SIGNED32 |  | 1
C2.0 SpdFB_Time3F | 0x00fa | 1 | Постоянная времени в ОС по скорости от магнитного датчика |  |  |  | UNSIGNED16 | 4 | 1 | 2
C2.1 SpdReg_Kp | 0x00fb | 1 |  |  |  |  | UNSIGNED16 | 2 | 1 | 2
C2.2 SpdReg_Ti | 0x00fc | 1 |  |  |  |  | UNSIGNED16 | 4 | 1 | 2
C2.3 SpdReg_Rez | 0x00fd | 1 |  |  |  |  | UNSIGNED16 | 4 | 1 | 2
C2.4 SpdReg_Kc | 0x00fe | 1 |  |  |  |  | UNSIGNED16 | 3 | 1 | 2
C2.5 SpdReg_OutMax | 0x00ff | 1 |  |  |  |  | UNSIGNED16 | 2 | 1 | 2
C2.6 SpdReg_OutMin | 0x0100 | 1 |  |  |  |  | SIGNED16 | 2 | 1 | 2
C2.7 CurrReg_Kp | 0x0101 | 1 |  |  |  |  | UNSIGNED16 | 2 | 1 | 2
C2.8 CurrReg_Ti | 0x0102 | 1 |  |  |  |  | UNSIGNED16 | 4 | 1 | 2
C2.9 CurrReg_Rez | 0x0103 | 1 |  |  |  |  | UNSIGNED16 | 4 | 1 | 2
C2.10 CurrReg_Kc | 0x0104 | 1 |  |  |  |  | UNSIGNED16 | 3 | 1 | 2
C2.11 CurrReg_OutMax | 0x0105 | 1 |  |  |  |  | UNSIGNED16 | 3 | 1 | 2
C2.12 CurrReg_OutMin | 0x0106 | 1 |  |  |  |  | SIGNED16 | 3 | 1 | 2
C2.13 P_PosReg_Kp | 0x0107 | 1 | Коэфф. усиления П-РП |  |  |  | UNSIGNED16 | 2 | 1 | 2
C2.14 P_PosReg_ErrLim | 0x0108 | 1 | Ограничение ошибки П-РП |  |  |  | UNSIGNED16 | 4 | 1 | 2
C2.15 P_PosReg_OutMax | 0x0109 | 1 | Макс. выход П-РП |  |  |  | UNSIGNED16 | 3 | 1 | 2
C2.16 P_PosReg_OutMin | 0x010a | 1 | Мин. выход П-РП |  |  |  | SIGNED16 | 3 | 1 | 2
C2.31 PI_PosReg_Kp | 0x0119 | 1 |  |  |  |  | UNSIGNED16 | 2 | 1 | 2
C2.32 PI_PosReg_Ti | 0x011a | 1 |  |  |  |  | UNSIGNED16 | 4 | 1 | 2
C2.33 PI_PosReg_Rez | 0x011b | 1 |  |  |  |  | UNSIGNED16 | 4 | 1 | 2
C2.34 PI_PosReg_Kc | 0x011c | 1 |  |  |  |  | UNSIGNED16 | 3 | 1 | 2
C2.35 PI_PosReg_OutMax | 0x011d | 1 |  |  |  |  | UNSIGNED16 | 2 | 1 | 2
C2.36 PI_PosReg_OutMin | 0x011e | 1 |  |  |  |  | SIGNED16 | 2 | 1 | 2
group C3.FBSensors | [6 empty] | SIGNED32 |  | 1
C3.0 Curr1_Gain | 0x012c | 1 | Коэффициент усиления сигнала АЦП ко каналу I1 |  |  |  | SIGNED16 | 4 | 1 | 2
C3.1 Curr1_Offs | 0x012d | 1 | Коэффициент смещения сигнала АЦП ко каналу I1 |  |  |  | SIGNED16 |  | 1 | 2
C3.2 Curr2_Gain | 0x012e | 1 | Коэффициент усиления сигнала АЦП ко каналу I2 |  |  |  | SIGNED16 | 4 | 1 | 2
C3.3 Curr2_Offs | 0x012f | 1 | Коэффициент смещения сигнала АЦП ко каналу I2 |  |  |  | SIGNED16 |  | 1 | 2
C3.4 CurrTimeF | 0x0130 | 1 | Постоянная времени входного фильтра токов |  |  |  | UNSIGNED16 | 5 | 1 | 2
C3.10 Curr2TorqGain | 0x0136 | 1 | Коэффициент пересчёта токов в момент |  |  |  | UNSIGNED16 | 5 | 1 | 2
C3.11 Tf indic | 0x0137 | 1 | Постоянная времени фильтров индикации |  |  |  | UNSIGNED16 |  | 1 | 2
C3.12 Uin_Gain | 0x0138 | 1 | Коэффициент усиления сигнала АЦП по каналу Uin |  |  |  | SIGNED16 | 4 | 1 | 2
C3.13 Uin_Offs | 0x0139 | 1 | Коэффициент смещения сигнала АЦП по каналу Uin |  |  |  | SIGNED16 |  | 1 | 2
C3.14 I1 | 0x013a |  | ток первой стойки |  |  |  | SIGNED16 | 2 | 1 | 2
C3.15 I2 | 0x013b |  | ток второй стойки |  |  |  | SIGNED16 | 2 | 1 | 2
C3.16 CAPA_max | 0x013c | 1 |  |  |  |  | UNSIGNED32 |  | 1 | 4
C3.18 CAPB_max | 0x013e | 1 |  |  |  |  | UNSIGNED32 |  | 1 | 4
C3.20 CAPA_min | 0x0140 | 1 |  |  |  |  | UNSIGNED32 |  | 1 | 4
C3.22 CAPB_min | 0x0142 | 1 |  |  |  |  | UNSIGNED32 |  | 1 | 4
C3.26 Temp_ADC_Test | 0x0148 | 1 |  |  |  |  | UNSIGNED16 |  | 1 | 2
C3.27 Temp_ADC | 0x0149 | [5 empty] | UNSIGNED16 |  | 1 | 2
C3.28 RadTemp | 0x014a | [5 empty] | SIGNED16 | 2 | 1 | 2
group C4.Protections | [6 empty] | SIGNED32 |  | 1
C4.0 Enable | 0x015e | 1 |  |  |  |  | SIGNED16 |  | 1 | 2
C4.2 SC_Level | 0x0160 | 1 |  |  |  |  | UNSIGNED16 | 2 | 1 | 2
C4.4 NoMoveSpdErr | 0x0162 | 1 |  |  |  |  | UNSIGNED16 |  | 1 | 2
C4.5 RadOverHeat | 0x0163 | 1 |  |  |  |  | UNSIGNED16 |  | 1 | 2
C4.7 RevErrLevel | 0x0165 | 1 |  |  |  |  | UNSIGNED16 |  | 1 | 2
C4.17 ModFltDelay | 0x016f | 1 |  |  |  |  | UNSIGNED16 |  | 1 | 2
C4.18 SCFltDelay | 0x0170 | 1 |  |  |  |  | UNSIGNED16 |  | 1 | 2
C4.20 NoMoveFltDelay | 0x0172 | 1 |  |  |  |  | UNSIGNED16 | 2 | 1 | 2
C4.21 RadOverHeatDel | 0x0173 | 1 |  |  |  |  | UNSIGNED16 | 1 | 1 | 2
C4.23 RevErrFltDelay | 0x0175 | 1 |  |  |  |  | UNSIGNED16 | 2 | 1 | 2
C4.33 SetTestCurr | 0x017f | 1 |  |  | A |  | SIGNED16 | 2 | 1 | 2
C4.34 MaxDelt4LoosPos | 0x0180 | 1 |  |  | POS |  | SIGNED16 |  | 1 | 2
group C5.CAN | [6 empty] | SIGNED32 |  | 1
C5.3 rxSetCurr | 0x0193 | 1 |  |  | A |  | SIGNED16 | 2 | 1 | 2
group C6.Options 6 | [6 empty] | SIGNED32 |  | 1
C6.0 StdID_Rx | 0x01cc | [5 empty] | UNSIGNED16 |  | 1 | 2
C6.1 DLC_Rx | 0x01cd | [5 empty] | UNSIGNED16 |  | 1 | 2
C6.2 Byte0_Rx | 0x01ce | [5 empty] | UNSIGNED16 |  | 1 | 2
C6.3 Byte1_Rx | 0x01cf | [5 empty] | UNSIGNED16 |  | 1 | 2
C6.4 Byte2_Rx | 0x01d0 | [5 empty] | UNSIGNED16 |  | 1 | 2
C6.5 Byte3_Rx | 0x01d1 | [5 empty] | UNSIGNED16 |  | 1 | 2
C6.6 Byte4_Rx | 0x01d2 | [5 empty] | UNSIGNED16 |  | 1 | 2
C6.7 Byte5_Rx | 0x01d3 | [5 empty] | UNSIGNED16 |  | 1 | 2
C6.8 Byte6_Rx | 0x01d4 | [5 empty] | UNSIGNED16 |  | 1 | 2
C6.9 Byte7_Rx | 0x01d5 | [5 empty] | UNSIGNED16 |  | 1 | 2
C6.10 StdID_Tx | 0x01d6 | [5 empty] | UNSIGNED16 |  | 1 | 2
C6.11 DLC_Tx | 0x01d7 | [5 empty] | UNSIGNED16 |  | 1 | 2
C6.12 Byte0_Tx | 0x01d8 | [5 empty] | UNSIGNED16 |  | 1 | 2
C6.13 Byte1_Tx | 0x01d9 | [5 empty] | UNSIGNED16 |  | 1 | 2
C6.14 Byte2_Tx | 0x01da | [5 empty] | UNSIGNED16 |  | 1 | 2
C6.15 Byte3_Tx | 0x01db | [5 empty] | UNSIGNED16 |  | 1 | 2
C6.16 Byte4_Tx | 0x01dc | [5 empty] | UNSIGNED16 |  | 1 | 2
C6.17 Byte5_Tx | 0x01dd | [5 empty] | UNSIGNED16 |  | 1 | 2
C6.18 Byte6_Tx | 0x01de | [5 empty] | UNSIGNED16 |  | 1 | 2
C6.19 Byte7_Tx | 0x01df | [5 empty] | UNSIGNED16 |  | 1 | 2
group D0.Device control | [6 empty] | SIGNED32 |  | 1
D0.0 ComandSet | 0x01f4 | 1 | КОМАНДЫ |  |  |  | SIGNED16 |  | 1 | 2
D0.1 ModeSet | 0x01f5 | 1 | РЕЖИМ |  |  |  | SIGNED16 |  | 1 | 2
D0.2 FreqSet/SpeedSet | 0x01f6 | 1 | ЗАДАНИЕ ЧАСТОТЫ |  | Hz |  | SIGNED16 | 2 | 1 | 2
D0.3 Voltage | 0x01f7 | 1 | ЗАДАНИЕ НАПРЯЖЕНИЯ |  | % |  | SIGNED16 | 1 | 1 | 2
D0.4 Id Set | 0x01f8 | 1 | ЗАДАНИЕ ТОКА ID |  | A |  | SIGNED16 | 1 | 1 | 2
D0.5 Iq Set | 0x01f9 | 1 | ЗАДАНИЕ ТОКА IQ |  | A |  | SIGNED16 | 1 | 1 | 2
D0.6 CAN_Control | 0x01fa | 1 | Режим управления 0-Модбас, 1-CAN |  |  |  | SIGNED16 |  | 1 | 2